## Zestawienie na 2023
Znak sprawy: RB.271.30.2023 |  |  |  | Załącznik 6 do SWZ
POMOCNICZY SZABLON DO WYCENY OFERTY
Obsługa w zakresie robót ziemnych, drogowych i transportowych na terenie Miasta i Gminy Czarny Dunajec w roku 2023/2024
Lp. | Nazwa czynności | Planowana Ilość | Jednostka miary | Cena jednostkowa brutto | Łączna cena brutto
1 | Wycinanie nawierzchni asfaltowej i uzupełnianie mieszanką asfaltową śr. gr 6cm wraz z uszczelnieniem spoin | 20 | m2
2 | Remont cząstkowy nawierzchni żwirowej drogi lub ścieżki rowerowej z tłucznia granitowego 0-31,5 mm o śr. gr. 15 cm z materiałem i transportem po uprzednim wyprofilowaniu i zagęszczeniu podłoża | 800 | m2
3 | Remont cząstkowy nawierzchni żwirowej drogi lub ścieżki rowerowej z tłucznia granitowego 0-63 mm o śr. gr. 25 cm z materiałem i transportem po uprzednim wyprofilowaniu i zagęszczeniu podłoża | 300 | m2
4 | Mechaniczne profilowanie i zagęszczenie podłoża | 500 | m2
5 | Ścinanie i równanie kolein śr. szer. 2 m (z wywozem materiału) | 100 | mb
6 | Czyszczenie istniejących rowów (z wywozem materiału) | 800 | mb
7 | Wykonanie nowego rowu (z wywozem materiału) | 100 | mb
8 | Roboty ziemne wykonywane mechanicznie z odwozem materiału na odległość do 2 km, koparka 0,6 m3+sam 15 t | 900 | m3
9 | Plantowanie terenu bez wywozu nadmiaru materiału | 50 | m2
10 | Remont/wymiana przepustu z materiałem SN8ø30 (wykopy, ława fundamentowa żwirowa, zasypanie przepustu) | 8 | mb
11 | Remont/wymiana przepustu z materiałem SN8ø40 (wykopy, ława fundamentowa żwirowa, zasypanie przepustu) | 30 | mb
12 | Ścianki czołowe żelbetowe gr. 25 cm dla rur o śr. 40 cm | 2 | szt.
13 | Wykonanie konstrukcji żelbetowej (np. studnie wlotowe z materiałem) C30/37 wlot rurowy | 2 | m3
14 | Umocnienie powierzchni skarp i przeciwskarp korpusu dróg gminnych płytami ażurowymi 60x40x8 na podsypce cementowo-piaskowej | 40 | m2
15 | Regulacja pionowa włazów żeliwnych przejazdowych na studni kanalizacji burzowej wraz z obrobieniem nawierzchni bitumicznej drogi wokół włazu | 1 | szt.
16 | Montaż/ wymiana korytek betonowych 50x30x10 (roboty ziemne, wykonanie ławy betonowej, montaż korytek, uporządkowanie terenu) | 40 | mb
17 | Montaż/ wymiana korytek betonowych 60x50x15 - ściek przejazdowy (roboty ziemne, wykonanie ławy betonowej, montaż korytek, uporządkowanie terenu) | 90 | mb
18 | Montaż/ wymiana korytek betonowych 60x31x50 (roboty ziemne, wykonanie ławy betonowej, montaż korytek, uporządkowanie terenu) | 50 | mb
19 | Montaż/ wymiana korytek betonowych 40x40x40 (roboty ziemne, wykonanie ławy betonowej, montaż korytek, uporządkowanie terenu) | 30 | mb
20 | Montaż/ wymiana ścieków z elementów betonowych z kratą żeliwną D400 300x300 mm (roboty ziemne, wykonanie ławy betonowej, montaż korytek, uporządkowanie terenu) | 10 | mb
RAZEM |  |  |  |  | 0
UWAGI:
1. Szablon jest materiałem pomocniczym do wyceny oferty (zawiera gotowe formuły do wyliczenia łącznych cen brutto)
2. W celu wyliczenia łącznej ceny ofertowej (na daną część) należy, wypełnić pola zaznaczone na żółto
wpisując w nich ceny jednostkowe brutto z dokładnością do 2 miejsc po przecinku