## zestawienie
Załącznik nr 1 do OFERTY z dnia ...................... roku
pieczęć wykonawcy
Formularz cenowy
Lp. | Nazwa artykułu/materiału * - przedmiot zamówienia | Norma 1 | Jm | Ilość | Cena jednostkowa netto | Wartość netto | Wartość brutto
1. | 2. | 4. | 5. | 6. | 7. | 8. | 9.
1 | Krąg2a ze stopniami złazowymi Dn 1000 mm, 250 mm ≤ H ≤ 300 mm | PN-EN 1917:2004 | szt. | 16
2 | Krąg2a ze stopniami złazowymi Dn 1000 mm, H=500 mm | PN-EN 1917:2004 | szt. | 19
3 | Krąg2a ze stopniami złazowymi Dn 1000 mm, H=1000 mm | PN-EN 1917:2004 | szt. | 5
4 | Krąg2 ze stopniami złazowymi Dn 1200 mm, 250 mm ≤ H ≤ 300 mm | PN-EN 1917:2004 | szt. | 6
5 | Krąg2 ze stopniami złazowymi Dn 1200 mm, H=500 mm | PN-EN 1917:2004 | szt. | 7
6 | Krąg2 ze stopniami złazowymi Dn 1200 mm, H=1000 mm | PN-EN 1917:2004 | szt. | 4
7 | Pierścień odciążający3, 3a 1280 mm ≤ Dn ≤ 1740 mm, H≤200 mm, dla studni betonowej Dn 1000 mm | PN-EN 1917:2004 | szt. | 6
8 | Pokrywa odciążająca (nastudzienna)4,3a 1280 mm ≤ Dn ≤ 1740 mm, H≤150 mm, dla studni betonowej Dn 1000 mm | PN-EN 1917:2004 | szt. | 6
9 | Pierścień odciążający3, 3a 1800 mm ≤ Dn ≤ 2000 mm, H≤200 mm, dla studni betonowej Dn 1200 mm | PN-EN 1917:2004 | szt. | 8
10 | Pokrywa odciążająca (nastudzienna)4, 3a 1800 mm ≤ Dn ≤ 2000 mm, H≤150 mm, dla studni betonowej Dn 1200 mm | PN-EN 1917:2004 | szt. | 8
11 | Pierścień wyrównujący5 Dn 865 mm, H=60 mm | PN-EN 1917:2004 | szt. | 20
12 | Pierścień wyrównujący5 Dn 865 mm, H=80 mm | PN-EN 1917:2004 | szt. | 20
13 | Pierścień wyrównujący5 Dn 865 mm, H=100 mm | PN-EN 1917:2004 | szt. | 10
14 | Krąg2, 6 ze stopniami złazowymi - dennica Dn 1200 mm, H=1000 mm | PN-EN 1917:2004 | szt. | 1
15 | Krąg2, 7 ze stopniami złazowymi - dennica Dn 1200 mm, H=1000 mm | PN-EN 1917:2004 | szt. | 1
16 | Krąg2, 8 ze stopniami złazowymi - dennica Dn 1200 mm, H=1000 mm | PN-EN 1917:2004 | szt. | 1
17 | Krąg2, 9 ze stopniami złazowymi - dennica Dn 1200 mm, H=1000 mm | PN-EN 1917:2004 | szt. | 1
Razem:
| (miejscowość, data) |  |  |  | podpis wykonawcy
* | Do każdego oferowanego wyrobu Wykonawca dołączy kartę techniczną, stanowiącą załącznik do formularza cenowego. Kartę należy oznaczyć w sposób umozliwiający jej identyfikację, czyli liczbą porządkową formularza. Karta winna zawierać w szczególności: opis właściwości wyrobu, parametry oraz nazwę producenta.
1 | Polskie Normy przenoszące europejskie normy zharmonizowane.
2 | Elementy żelbetowe wykonane z betonu wibroprasowanego C35/45, wodoszczelnego W8, nasiąkliwość do 5%, mrozoodpornego F-150. Zbrojenie podłużne kręgów prętami wiotkimi stalowymi min. klasy A-III – stal okrągła, żebrowana 34GS ø 8 mm. Zbrojenie obwodowe kręgów prętami wiotkimi stalowymi min. klasy A-0 – stal okrągła, gładka St0S ø 6 mm. Połączenia elementów prefabrykowanych (kręgów) – za pomocą uszczelek gumowych odpornych w zakresie temperatur od -300C do +800C oraz w zakresie PH od 5 do 9. Oznaczenie producenta.
2a | Elementy żelbetowe wykonane z betonu wibroprasowanego C35/45, wodoszczelnego W8, nasiąkliwość do 5%, mrozoodpornego F-150. Zbrojenie podłużne kręgów prętami wiotkimi stalowymi min. klasy A-III – stal okrągła, żebrowana 34GS ø 8 mm. Zbrojenie obwodowe kręgów prętami wiotkimi stalowymi min. klasy A-0 – stal okrągła, gładka St0S ø 6 mm. Połączenia elementów prefabrykowanych (kręgów) – za pomocą zaprawy betonowej pióro-wpust. Oznaczenie producenta.
3 | Elementy żelbetowe wykonane z betonu wibroprasowanego C35/45, wodoszczelnego W8, nasiąkliwość do 5%, mrozoodpornego F-150. Zbrojenie prętami wiotkimi stalowymi min. klasy A-III – stal okrągła, żebrowana 34GS ø 8 mm. Oznaczenie producenta.
3a | Zamawiający dopuszcza wycenę i dostawę pierścienia odciążającego i pokrywy, jako elementu monolitycznego o prametrach jw. W przypadku wyceny elementu monolitycznego, proszę wycenić jeden z wierszy 7 lub 8 oraz 9 lub 10.
4 | Elementy żelbetowe wykonane z betonu wibroprasowanego C35/45, wodoszczelnego W8, nasiąkliwość do 5%, mrozoodpornego F-150. Zbrojenie prętami wiotkimi stalowymi min. klasy A-III – stal okrągła, żebrowana 34GS ø 10 mm. Oznaczenie producenta.
5 | Elementy wykonane z betonu wibroprasowanego C35/45, wodoszczelnego W8, nasiąkliwość do 5%, mrozoodpornego F-150. Oznaczenie producenta.
6 | Dennica studni wykonana ze spocznikiem, profilowaną kinetą zgodnie z rys. 1. W dennicy osadzić przejścia: szczelne BKK dla rur kanalizacyjnych kamnionkowych (N) i rur Pe - o średnicach podanych na rys.
7 | Dennica studni wykonana ze spocznikiem, profilowaną kinetą zgodnie z rys. 2. W dennicy osadzić: przejścia szczelne dla rur kanalizacyjnych PCV i przejścia szczelne BKK dla rur kanalizacyjnych kamnionkowych (N) oraz przejścia szczelne BKK dla rur kanalizacyjnych kamnionkowych (H) - o średnicach podanych na rys.
8 | Dennica studni wykonana ze spocznikiem, profilowaną kinetą zgodnie z rys. 3. W dennicy osadzić przejścia szczelne BKK dla rur kanalizacyjnych kamnionkowych (N) - o średnicach podanych na rys.
9 | Dennica studni wykonana ze spocznikiem, profilowaną kinetą zgodnie z rys. 4. W dennicy osadzić przejścia szczelne dla rur kanalizacyjnych PCV - o średnicach podanych na rys.