## Arkusz1
Przedmiar robót
Budowa drogi dla pieszych i drogi dla rowerów w ciagu drogi powiatowej Nr 1062R Ulanów - Krzeszów w miejscowości Kamionka Kolonia i Krzeszów
Lp. | Podstawy | Rodzaj robót ilość jednostek przedmiarowych | Jednostka
|  |  | Nazwa | Ilość
1 | 2 | 3 | 4 | 5
1. | ROBOTY PRZYGOTOWAWCZE CPV 45110000-1
1.1 | D 01.01.01 | Odtworzenie trasy i punktów wysokościowych drogi w terenie równinnym. Od km 10+144 do km 10+776 L = 0,632 km | km | 0.632
2. | Roboty ziemne CPV 45100000-8
2.1 | D 02.03.01 | Wykonanie nasypów mechanicznie z gruntu kat. I-II z pozyskaniem i transportem do 15 km V = 890,0 m3 | m3 | 890
3. | Podbudowa drogi dla rowerów CPV 45233320-8
3.1 | D 04.01.01 | Wykonanie koryta mechanicznie wraz z profilowaniem i zagęszczeniem podloża w gruncie kat. I-IV, gł. koryta 30 cm F = 594,0 m x 2,0 m = 1188 m2 | m2 | 1188
3.2 | D 04.05.01 | Wykonanie podbudowy z gruntu stabilizowanego cementem z wytworni, grubość warstwy 15 cm o wytrzymałości Rm 2,5 Mpa. F = 594,0 m x 2,0 m = 1188,0 m2 | m2 | 1188
3.3 | D 04.04.02 | Wykonanie podbudowy z kruszywa łamanego 0/31,5 mm stabilizoewanego mechanicznie o grubości 15 cm po zagęszczeniu F = 594,0 m x 2,0 m = 1 188,0 m2 | m2 | 1188
4. | Podbudowa drogi dla pieszych CPV 45233320-8
4.1 | D 04.01.01 | Wykonanie koryta mechanicznie wraz z profilowaniem i zagęszczeniem podloża w gruncie kat. I-IV, gł. koryta 30 cm F = 36,0 m2 + 16,0 m2 = 52,0 m2 | m2 | 52
4.2 | D 04.05.01 | Wykonanie podbudowy z grutu stabilizowanego cementem z wytworni, grubość warstwy 15 cm o wytrzymałości Rm 2,5 Mpa F = 36,0 m2 + 16,0 m2 = 52,0 m2 | m2 | 52
4.3 | D 04.04.02 | Wykonanie podbudowy z kruszywa łamanego stabilizoewanego mechanicznie o grubości 15 cm po zagęszczeniu. F = 36,0m2 + 16,0 m2 = 52,00 m2 | m2 | 52
5. | Podbudowa peronu CPV 45233320-8
5.1 | D 04.01.01 | Wykonanie koryta mechanicznie wraz z profilowaniem i zagęszczeniem podloża w gruncie kat. I-IV, gł. koryta 30 cm F = 20,0 m x 2,0 m = 40,0 m2 | m2 | 40
5.2 | D 04.05.01 | Wykonanie podbudowy z grutu stabilizowanego cementem z wytworni, grubość warstwy 15 cm o wytrzymałości Rm 2,5 Mpa F = 20,0 m x 2,0 m = 40,00 m2 | m2 | 40
5.3 | D 04.04.02 | Wykonanie podbudowy z kruszywa łamanego stabilizoewanego mechanicznie o grubości 15 cm po zagęszczeniu F = 20,0 m x 2,0 m = 40,00 m2 | m2 | 40
6. |  | D 05.00.00 Nawierzchnia drogi dla pieszych kod CPV 45233220-7
6.1 | D 08.03.01 | Ustawienie obrzeży betonowych o wymiarach 8x30 na ławie z oporem z betonu C 8/10, spoiny wypełnione zaprawą cementową. L = 18,0 m + 9,0 m = 27,0 m | m | 27
6.2 | D 08.01.01 | Ustawienie krawężników betonowych o wym. 15x30 na ławie betonowej z oporem z betonu C 12/15, podsypka cementowo-piaskowa. L = 10,0 m + 18,0 m = 28,0 m | m | 28
6.3 | D 08.02.02 | Wykonanie nawierzchni z kostki brukowej betonowej kolorowej - bezfazowej o gr. 6 cm na podsypce cementowo-piaskowej. F = 36,0 m2 + 16,0 m = 52,0 m2 | m2 | 52
7. | D 05.00.00 Nawierzchnia drogi dla rowerów kod CPV 45233220-7
7.1 | D 08.03.01 | Ustawienie obrzeży betonowych o wymiarach 8x30 na ławie z oporem z betonu C 8/10, poiny wypełnione zaprawą cementowa. L = 594,0 m | m | 594
7.2 | D 05.03.05a | Wykonanie nawierzchni z betonu asfaltowego AC 11S warstwa scieralna, grubośc warstwy 5 cm po zageszczeniu F = 594,0 m x 2,0 m = 1 188,0 m2 | m2 | 1188
8. |  | Nawierzchnia peronu kod CPV 45233253-7
8.1 | D 08.03.01 | Ustawienie obrzeży betonowych o wymiarach 8x30 na lawie betonowej z oporem z betonu C8/10. L = 22,0 m | m | 22
8.2 | D 08.01.01 | Ustawienie krawężników betonowych wystajacych o wym. 15x30 na ławie betonowej z oporem, beton C12/15, podsypka cem. - piaskowa. L = 20,0 m | m | 20
8.3 | D 08.02.02 | Wykonanie nawierzchni z kostki brukowej betonowej kolorowej ,bezfazowej o gr. 6 cm na podsypce cementowo-piaskowej, spoiny wypełnione piaskiem. F = 20,0 m x 2,0 m = 40,0 m2 | m2 | 40
9. | Ściek przykrawężnikowy kod CPV 45233253-7
9.1 | D 04.01.01 | Wykonanie koryta mechanicznie wraz z profilowaniem i zageszczeniem podłoża w gruncie kat. I-IV, gł. koryta 28 cm. F = 594,0 m x 0,4 m = 237,60 m2 | m2 | 237.6
9.2 | D 08.03.01 | Ustawienie obrzeży betonowych o wymiarach 8x30 na ławie betonowej z oporem z betonu C 8/10. L = 594,0 m | m | 594
9.3 | D 04.06.02 | Wykonanie podbudowy z betonu cementowego C 12/15 (B-15) po zageszczeniu 20 cm. F = 594,0 m x 0,4 m = 237,60 m2 | m2 | 237.6
9.4 | D 08.02.02 | Wykonanie nawierzchni z kostki brukowej betonowej kolorowej - bezfazowej o gr. 8 cm na podsypce cementowo-piaskowej. F = 594,0 m x 0,4 m = 237,60 m2 | m2 | 237.6
10. | Elementy ulic kod CPV 45233253-7
10.1 | D 13.03.04 | Ustawienie palisady betonowej o wysokości 1,2 m i wymiarach 16x16 cm osadzonej na betonie w ilosci śr. 0,26 m3 na 1 mb.palisady.= 50 ,00 | m2 | 50
Razem:
11. | Odwodnienie, kanalizacja deszczowa CPV 45233000-0
11.1 | D 03.02.01 | Wykonanie studzienek ściekowych z kręgów zelbetowych 500x100 wraz z pierścieniem odciążajacym i rusztem żeliwnym jezdniowym, typ ciążki. N = 5,0 szt. | szt. | 5
11.2 | D 03.02.01 | Wykonanie przykanalików z rur PVC o średnicy 20. L = 45,0 m | m | 45
11.3 | D 03.02.01 | Wykonanie przewiertów pod drogą o średnicy 30,0 cm i dł. 8,0 m. L = 5 szt. x 8,0 m = 40, m | m | 40
11.4 | D 03.02.01 | Wykonanie przepustu pod drogą z rur PP SN8 o śr. 400 mm, wykonanie obsypki i zasypki. L = 8,0 m | m | 8
12. | Urządzenia bezpieczeństwa ruchu CPV 45233280-5
12.1 | D 07.01.01 | Oznakowanie poziome jezdni matariałami grubowarstwowymi ( masy termoplastyczne) gr. warstwy 3-4 mm. Kolor biały: 87,0 m2 Kolor czerwony:40,0 m2 F = 127,0 m2 | m2 | 127
12.2 | D 07.02.01 | Usytawienie słupków do znaków drogowych z rur ocynkowanycj o śr. 70 mm nad ścieżka rowerową N = 13,0 szt. | szt. | 20
12.3 | D 07.02.01 | Zakup i przymocowanie tarcz znakow drogowych z blachy ocynkowanej, odblaskowych II generacji o pow. do 0,3 m2 do gotowych slupków. N = 13,00 szt. | szt. | 8
12.4 | D 07.02.01 | Zakup i przymocowanie tablic znakow drogowych z blachy ocynkowanej, odblaskowych o pow. do 4,5 m2. N = 2,0 szt. | szt. | 8
12.5 | D 07.02.01 | Zakup i ustawienie znaków aktywnych D-6 "kroczący ludzik" z lampami blyskowymi (polsator led), zasilanie 230V N = 2 szt. | szt. | 2
12.6 | D 07.03.01 | Oświetlenie przejscia dla pieszych zgodnie z wytycznymi WR-D-41-4. N = 1 komplet | komp. | 1
12.7 | D 07.02.01 | Ustawienie zapory drogowej pojedynczej U-20b. N = 1 szt. | szt. | 1
12.8 | D 07.01.01 | Oznakowanie poziome drogi rowerowej punktowymi elementami odblaskowymi (kocie oczka). N = 99,0 szt. | szt. | 99
13. | Roboty wykończeniowe CPV 45233142-6
13.1 | D 06.01.01 | Umocnienie wylotów przykanalików betonem cementowym C8/10 0 grubości 10 cm F = 5 szt. x 0,5 m x o,5 m = 1,25 m2 | m2 | 1.25
13.2 | D 03.01.01 | Wykonanie murków czołowych z typowych elementów prefabrykowanych ze skrzydelkami dla przepustów o śr. 40 cm. N = 1 szt | szt | 1
13.3 | D 06.04.01 | Oczyszczenie rowów z namułu z profilowaniem dna i skarpy rowu, grubość namułu 20 cm. L = 30,0 m | m | 30
13.4 | D 06.01.01 | Wykonanie pobocza gruntowego (opaski) za drogą dla pieszych i drogą dla rowerow o szerokości 0,5 m i gr. śr. 20 cm V = 62,20 m3 | m3 | 63.2

## Arkusz2
Przedmiar robót
Budowa drogi dla pieszych i drogi dla rowerów w ciagu drogi powiatowej Nr 1062R Ulanów - Krzeszów w miejscowości Kamionka Kolonia i Krzeszów
Budowa: 1. ROZPORZĄDZENIE MINISTRA INFRASTRUKTURY z dnia 18 maja 2004 r. w sprawie określenia metod i podstaw sporzadzania kosztorysu inwestorskiego, obliczania planowanych kosztów prac projektowych oraz planowanych kosztow robót budowlanych okreslonych w programie funkcjonalno - uzytkowym (Dz. U. z dnia 8 czerwca 2004 r.)
2. ROZPORZADZENIE MINISTRA INFRASTRUKTURY z dnia 2 września 2004 r. w sprawie szczegółowego zakresu i formy dokumentacji projektowej, specyfikacji technicznych wykonania i odbioru robót budowlanych oraz programu funkcjonalno - uzytkowego (Dz. U. 202 z dnia 2 września 2004 r. poz. 2072).
Kody CPV 45111200-0 Roboty w zakresie przygotowania terenu pod budowę i roboty ziemne.
45233123-7 Roboty budowlane w zakresie dróg.
Zamawiajacy: INWESTOR - GMINA KRZESZÓW
Kosztorys opracował: | Miroslaw Stępień zam. Nisko ul. Rzeszowska 65a
Marek Dec zam. Nisko ul. Armii Krajowej 39
Zbigniew Lach zam. Szyperki 39