## ZESTAWIENIE KOSZTÓW
Zestawienie Kosztów
Opis | Wartość netto
Dostosowanie kontraktu do Wymagań Ogólnych Specyfikacji Technicznych Wykonania i Odbioru Robót
Tabela elementów rozliczeniowych ZS Strzelce Krajeńskie
Tabela elementów rozliczeniowych CKZiU Strzelce Krajeńskie
Tabela elementów rozliczeniowych SOSW Strzelce Krajeńskie - budynek duży szkoły
Tabela elementów rozliczeniowych SOSW Strzelce Krajeńskie - budynek mały szkoły
Tabela elementów rozliczeniowych ZS Drezdenko
Razem netto
Podatek VAT
Razem brutto
słownie:
(miejscowość, data)
….....................................................................................
Dokument może być podpisany wedle wyboru Wykonawcy kwalifikowanym podpisem elektronicznym, elektronicznym, podpisem zaufanym lub podpisem osobistym przez wykonawcę.

## ZS Strzelce Kraj.
Tabela elementów rozliczeniowych
Lp. | Podstawa | Opis | j.m. | Ilość | Cena jedn. | Wartość
KOSZTORYS: POPRAWA INFRASTRUKTURY EDUKACYJNEJ W PLACÓWKACH OŚWIATOWCYH POWIATU STRZELECKO – DREZDENECKIEGO –ZESPÓŁ SZKÓŁ W STRZELCACH KRAJEŃSKICH
1 |  | SALA GIMNASTYCZNA
1.1 |  | ROBOTY PRZYGOTOWAWCZE
1 d.1.1 | KNR 2-02 1610-01 | Rusztowania ramowe przyścienne RR - 1/30 wysokości do 10 m | m2 | 364
2 d.1.1 | KNNR 2 1505-01 | Osłony z siatki na rusztowaniach zewnętrznych | m2 | 364
3 d.1.1 | KNNR 2 1506-01 | Instalacje odgromowe rusztowań zewnętrznych przyściennych o wysokości do 20 m | m2 | 364
4 d.1.1 | KNR-W 2-25 0215-01 | Zadaszenia prowizoryczne drewniane - budowa | m2 | 9
5 d.1.1 | KNR-W 2-25 0215-02 | Zadaszenia prowizoryczne drewniane - rozebranie | m2 | 9
6 d.1.1 | NNRNKB 202 1618-02 | (z.V) ogrodzenie stanowiska (płotki) z umieszczeniem tablic ostrzegawczych | m | 30
7 d.1.1 |  | Czas pracy rusztowań grupy 1 (pozycje: 1, 2, 3) |  | 1
8 d.1.1 | KNNR-W 3 1013-01 | Zabezpieczenie podłogi z parkietu na sali gimnastycznej folią lub innym materiałem na czas remontu | m2 | 280.28
Razem: ROBOTY PRZYGOTOWAWCZE
1.2 |  | STOLARKA OKIENNA
9 d.1.2 | KNR K-06 0403-07 analogia | Demontaż żaluzji okiennych | szt. | 8
10 d.1.2 | Wycena indywidualna | Wymiana okien zespolonych na nowe PCV o współczynniku przenikania ciepła U=0,9 W/m2·K w układzie trzyszybowym. Kolor okien to RAL 9010. Od wewnątrz należy zastosować szkło bezpieczne P2, wraz z uzupełnieniem tynków ościeży okiennych i ich pomalowaniu po montażu stolarki - zgodnie z zestawieniem w PT | m2 | 81.64
11 d.1.2 | KNR 2-02 2103-05 | Podokienniki wewnętrzne z MDF - elementy grubości ok. 3cm | m | 36
12 d.1.2 | KNR 4-01 0312-05 | Wykonanie spadków pod parapety zewnętrzne | m | 36
13 d.1.2 | NNRNKB 202 0541-02 | Parapety zewnętrzne z blachy powlekanej o szer.w rozwinięciu ponad 25 cm | m2 | 12.6
14 d.1.2 | KNR K-06 0403-05 analogia | Wyposażenie dodatkowe do okien SIATKI OCHRONNE DO OBIEKTÓW SPORTOWYCH | szt. | 24
15 d.1.2 | KNR K-06 0403-07 analogia | Wyposażenie dodatkowe do okien - ŻALUZJE WEWNĘTRZNE NA OKNA DUŻE WRAZ Z PROWADNICAMI | szt. | 8
Razem: STOLARKA OKIENNA
Razem: SALA GIMNASTYCZNA
2 |  | ROBOTY REMONTOWE
2.1 |  | Remont łazienek
2.1.1 |  | Rozbiórki i demontaże
16 d.2.1.1 | KNNR-W 3 0801-04 | Rozebranie posadzki z płytek na zaprawie cementowej | m2 | 16.42
17 d.2.1.1 | KNNR-W 3 0614-05 | Rozebranie okładziny ściennej | m2 | 38.68
18 d.2.1.1 | KNR 4-02 0235-08 | Demontaż ustępu z miską fajansową | kpl. | 2
19 d.2.1.1 | KNR 4-02 0235-06 | Demontaż umywalki | kpl. | 2
20 d.2.1.1 | KNR 4-02 0235-07 | Demontaż brodzików natryskowych | kpl. | 4
21 d.2.1.1 | KNR 4-02 0132-01 | Demontaż baterii umywalkowej | szt. | 2
22 d.2.1.1 | KNR 4-02 0132-02 | Demontaż baterii natryskowej | szt. | 4
23 d.2.1.1 | KNR 4-02 0131-01 | Demontaż zaworu czerpalnego (wypływowego) z zakorkowaniem podejścia o śr. 15-20 mm | szt. | 2
24 d.2.1.1 | KNR 4-04 1101-02 1101-05 | Transport gruzu z terenu rozbiórki przy ręcznym załadowaniu i wyładowaniu samochodem skrzyniowym na odległość 10 km | m3 | 1.595
25 d.2.1.1 | kalkulacja własna | Opłata utylizacyjna | m3 | 1.595
26 d.2.1.1 | kalkulacja własna | Wywóz na składowisko lub w miejsce wg dyspozycji Inwestora (drzwi oraz urządzenia sanitarne i armatura z demontażu) | kpl | 1
Razem: Rozbiórki i demontaże
2.1.2 |  | Okładziny ścian i sufitów
2.1.2.1 |  | posadzki
27 d.2.1.2.1 | NNRNKB 202 1130-01 1130-03 | (z.VII) Warstwy wyrównujące i wygładzające z zaprawy samopoziomującej grubości 10 mm wykonywane w pomieszczeniach o pow. do 8 m2 | m2 | 16.42
28 d.2.1.2.1 | KNR AT-27 0401-03 | Pozioma izolacja podpłytkowa przeciwwilgociowa gr. 1 mm z polimerowej masy uszczelniającej (folii w płynie) wykonywana ręcznie | m2 | 16.42
29 d.2.1.2.1 | KNR AT-27 0401-05 | Izolacja podpłytkowa z polimerowej masy uszczelniającej (folii w płynie) wykonywana ręcznie - wklejenie wkładki zbrojącej | m2 | 16.42
30 d.2.1.2.1 | KNNR 2 1209-04 | Posadzki jedno i wielobarwne z płytek z kamieni sztucznych - płytka gresowa | m2 | 122
Razem: posadzki
2.1.2.2 |  | roboty wykończeniowe
31 d.2.1.2.2 | KNR 4-01 0619-02 | Oczyszczenie powierzchni ścian szczotkami stalowymi z resztek tynku | m2 | 38.68
32 d.2.1.2.2 | KNR 4-01 0619-09 | Oczyszczenie powierzchni stropów mechanicznie szczotkami stalowymi z resztek tynku | m2 | 16.42
33 d.2.1.2.2 | KNR 2-02 0815-06 | Wewnętrzne gładzie gipsowe dwuwarstwowe na sufitach | m2 | 16.42
34 d.2.1.2.2 | KNR-W 2-02 0840-0700 | Licowanie ścian płytkami z kamieni sztucznych na zaprawie klejowej - płytka ścienna | m2 | 76.88
35 d.2.1.2.2 | KNNR 2 1401-0600 | Trzykrotne malowanie tynków wewnętrznych gładkich farbą silikatową-sufitów | m2 | 16.42
36 d.2.1.2.2 | KNR 2-15/GEBERIT 0204-01 | Ścianki HPL | szt. | 7
Razem: roboty wykończeniowe
2.1.2.3 |  | Wyposażenie pomieszczeń - biały montaż
37 d.2.1.2.3 | KNNR 4 0137-01 | Baterie umywalkowe | szt. | 2
38 d.2.1.2.3 | KNNR 4 0137-08 | Baterie natryskowe z natryskiem przesuwnym o śr.nominalnej 15 mm | szt. | 4
39 d.2.1.2.3 | KNNR 4 0230-02 | Umywalki pojedyncze porcelanowe z syfonem gruszkowym | kpl. | 2
40 d.2.1.2.3 | KNNR 4 0233-03 | Ustępy z płuczką ustępową typu "kompakt" | kpl. | 2
41 d.2.1.2.3 | KNNR 4 0232-02 | Brodziki natryskowe | kpl. | 4
42 d.2.1.2.3 | KNR-W 2-17 0156-02 | Montaż rekuperatora ściennego z doprowadzeniem zasilania | szt. | 2
Razem: Wyposażenie pomieszczeń - biały montaż
Razem: Okładziny ścian i sufitów
Razem: Remont łazienek
2.2 |  | Remont pomieszczeń przy sali gimnastycznej
43 d.2.2 | KNNR-W 3 0801-04 analogia | Rozebranie posadzek z warstwami podkładowymi bez względu na rodzaj wykończenia | m2 | 34.19
44 d.2.2 | KNR 4-04 1101-02 1101-05 | Transport gruzu z terenu rozbiórki przy ręcznym załadowaniu i wyładowaniu samochodem skrzyniowym na odległość 10 km | m3 | 1.71
45 d.2.2 | kalkulacja własna | Opłata utylizacyjna | m3 | 1.71
46 d.2.2 | NNRNKB 202 1130-01 1130-03 | (z.VII) Warstwy wyrównujące i wygładzające z zaprawy samopoziomującej grubości 10 mm wykonywane w pomieszczeniach o pow. do 8 m2 | m2 | 34.19
47 d.2.2 | KNR AT-27 0401-03 | Pozioma izolacja podpłytkowa przeciwwilgociowa gr. 1 mm z polimerowej masy uszczelniającej (folii w płynie) wykonywana ręcznie | m2 | 34.19
48 d.2.2 | KNR AT-27 0401-05 | Izolacja podpłytkowa z polimerowej masy uszczelniającej (folii w płynie) wykonywana ręcznie - wklejenie wkładki zbrojącej | m2 | 34.19
49 d.2.2 | KNNR 2 1209-04 | Posadzki jedno i wielobarwne z płytek z kamieni sztucznych - płytka gresowa | m2 | 34.19
50 d.2.2 | KNR 4-01 0619-02 | Oczyszczenie powierzchni ścian szczotkami stalowymi z farby i resztek tynku | m2 | 112.072
51 d.2.2 | KNR 4-01 0619-09 | Oczyszczenie powierzchni stropów mechanicznie szczotkami stalowymi z farby i resztek tynku | m2 | 34.19
52 d.2.2 | NNRNKB 202 1134-02 | Gruntowanie ścian pod szpachle gipsowe systemowe, bez pom. mokrych | m2 | 112.072
53 d.2.2 | NNRNKB 202 1134-01 | Gruntowanie sufitów pod szpachle gipsowe systemowe | m2 | 34.19
54 d.2.2 | KNR 2-02 2009-02 | Szpachlowanie, szpachla gisową, systemową, tynków gipsowych na ścianach, zgodne z dokumentacją projektową | m2 | 112.072
55 d.2.2 | KNNR 3 0605-06 analogia | Dwukrotne malowanie tynków wewnętrznych z jednokrotnym szpachlowaniem - ściany | m2 | 112.072
56 d.2.2 | KNNR 3 0605-06 analogia | Dwukrotne malowanie tynków wewnętrznych z jednokrotnym szpachlowaniem - sufity | m2 | 34.19
57 d.2.2 | KNR 4-02 0516-03 | Wymiana grzejnika stalowego wraz z wkuciem instalacji w ścianę | kpl. | 2
Razem: Remont pomieszczeń przy sali gimnastycznej
2.3 |  | Stolarka
58 d.2.3 | kalkulacja własna | Demontaż stolarki drzwiowej w obrębie remontowanych pomieszczeń | kpl. | 2
59 d.2.3 | KNR-W 2-02 1022-0100 | Drzwi wewnętrzne pełne płycinowe gładkie z wraz ościeżnicami i okuciami | m2 | 3.69
Razem: Stolarka
Razem: ROBOTY REMONTOWE
3 |  | ROBOTY ELEKTRYCZNE
60 d.3 | kalkulacja własna | Roboty elektryczne WYMIANA OSPRZĘTU: - lampy oświetleniowe 8szt., - włączniki 4 szt., - gniazda 8 szt. | kpl | 1
Razem: ROBOTY ELEKTRYCZNE
Razem: POPRAWA INFRASTRUKTURY EDUKACYJNEJ W PLACÓWKACH OŚWIATOWCYH POWIATU STRZELECKO – DREZDENECKIEGO –ZESPÓŁ SZKÓŁ W STRZELCACH KRAJEŃSKICH

## CKZiU
Tabela elementów rozliczeniowych
Lp. | Podstawa | Opis | j.m. | Ilość | Cena jedn. | Wartość
KOSZTORYS: POPRAWA INFRASTRUKTURY EDUKACYJNEJ W PLACÓWKACH OŚWIATOWYCH POWIATU STRZELECKO – DREZDENECKIEGO – CENTRUM KSZTAŁCENIA ZAWODOWEGO I USTAWICZNEGO W STRZELCACH KRAJEŃSKICH
1 |  | SALA GIMNASTYCZNA
1.1 |  | Prace rozbiórkowe
1 d.1.1 | KNR-W 4-01 0819-05 | Rozebranie posadzek | m2 | 247.7
2 d.1.1 | KNR 4-01 0816-06 | Rozebranie podkładu podłogowego i listew lub cokołów | m2 | 247.7
3 d.1.1 | wycena indywidualna | Demontaż i wyniesienie z sali sportowej istniejących urządzeń/wyposażenia | kpl | 1
4 d.1.1 | KNR 4-01 0108-11-analogia | Wywiezienie gruzu z rozbiórek kontenerami-koszt dostawy, załadunku, wywozu na wysypisko z kosztami utylizacji gruzu | m3 | 14.862
Razem: Prace rozbiórkowe
1.2 |  | Posadzka
5 d.1.2 | KNR-W 2-02 1103-01 | Podkłady z ubitych materiałów sypkich w budownictwie mieszkaniowym i użyteczności publicznej na podłożu gruntowym | m3 | 12.385
6 d.1.2 | KNR-W 2-02 0606-01 | Izolacje przeciwwilgociowe i przeciwwodne z folii polietylenowej - poziome podposadzkowe | m2 | 247.7
7 d.1.2 | KNNR 2 1202-02 | Warstwy wyrównawcze z zaprawy cementowej zatarte na gładko, gr. 20 mm | m2 | 247.7
8 d.1.2 | KNR 2-02 0607-01 | Izolacje przeciwwilgociowe i przeciwwodne z folii polietylenowej szerokiej poziome podposadzkowe | m2 | 247.7
9 d.1.2 | KNNR 2 1202-06 | Posadzki jastrychowe z B-20 zatarte na gładko, gr. 25 mm | m2 | 247.7
10 d.1.2 | KNR 2-02 0607-01 | Izolacje przeciwwilgociowe i przeciwwodne z folii polietylenowej szerokiej poziome podposadzkowe | m2 | 247.7
11 d.1.2 | KNR 2-02 1106-07 SST 1.4.0 | Dopłata za zbrojenie siatką stalową fi 3mm o oczkach 10x10cm | m2 | 247.7
12 d.1.2 | KNR 2-02 0607-01 analogia | Pianka elastyczna kompozytowa PU (mieszanina gumy i pianki poliuretanowej) o dużej gęstości ze spodnią warstwą o strukturze plastra miodu grubości 15mm | m2 | 247.7
13 d.1.2 | KNNR 2 1205-09 analogia | Konstrukcja posadzki sportowej z wielowarstwowej sklejki brzozowej o łącznej grubości 18mm | m2 | 247.7
14 d.1.2 | KNNR 2 1206-02 | Posadzki z wykładzin z tworzyw sztucznych rulonowych - heterogeniczna wykładzina rulonowa winylowa o grubości całkowitej 5,0mm na macie z włókna szklanego w połączeniu z podłożem z pianki PCV, w cenie ująć malowanie linii boisk | m2 | 247.7
15 d.1.2 | KNNR 2 1206-07 | Zgrzewanie wykładzin rulonowych z tworzyw sztucznych | m2 | 247.7
Razem: Posadzka
1.3 |  | Wyposażenie sali sportowej
16 d.1.3 | kalk. warsztatowa | Ponowny montaż wyposażenia | kpl | 1
17 d.1.3 | KNR K-06 0403-05 analogia | Wyposażenie dodatkowe do okien SIATKI OCHRONNE DO OBIEKTÓW SPORTOWYCH | szt. | 5
Razem: Wyposażenie sali sportowej
1.4 |  | Ściany i sufity
18 d.1.4 | KNR 4-01 0619-02 | Oczyszczenie powierzchni ścian szczotkami stalowymi z farby i resztek tynku | m2 | 410.747
19 d.1.4 | TZKNBK XV 55 | Czyszczenie i mycie sufitów drewnianych | m2 | 202.76
20 d.1.4 | KNR 4-01 0619-09 | Oczyszczenie powierzchni stropów mechanicznie szczotkami stalowymi z farby i resztek tynku | m2 | 44.94
21 d.1.4 | NNRNKB 202 1134-02 | Gruntowanie ścian pod szpachle gipsowe systemowe, bez pom. mokrych | m2 | 410.747
22 d.1.4 | NNRNKB 202 1134-01 | Gruntowanie sufitów pod szpachle gipsowe systemowe | m2 | 44.94
23 d.1.4 | TZKNBK XV 34 | Zagruntowanie drewna | m2 | 202.76
24 d.1.4 | KNR 2-02 2009-02 | Szpachlowanie, szpachla gipsową, systemową, tynków gipsowych na ścianach, zgodne z dokumentacją projektową | m2 | 410.747
25 d.1.4 | KNR 2-02 2009-04 | Szpachlowanie, szpachla gipsową, systemową, tynków gipsowych na stropach, zgodne z dokumentacją projektową | m2 | 44.94
26 d.1.4 | TZKNBK XV 36-01 | Wyszpachlowanie i wyszlifowanie powierzchni uprzednio zagruntowanych - po raz pierwszy | m2 | 202.76
27 d.1.4 | TZKNBK XV 38-01 analogia | Pomalowanie sufitu drewnianego- pierwszy raz | m2 | 202.76
28 d.1.4 | KNNR 3 0605-06 analogia | Dwukrotne malowanie tynków wewnętrznych z jednokrotnym szpachlowaniem - ściany | m2 | 410.747
29 d.1.4 | KNNR 3 0605-06 analogia | Dwukrotne malowanie tynków wewnętrznych z jednokrotnym szpachlowaniem - sufity | m2 | 44.94
Razem: Ściany i sufity
Razem: SALA GIMNASTYCZNA
2 |  | ROBOTY REMONTOWE
2.1 |  | Remont łazienek
2.1.1 |  | Rozbiórki i demontaże
30 d.2.1.1 | KNNR-W 3 0801-04 | Rozebranie posadzki z płytek na zaprawie cementowej | m2 | 23.17
31 d.2.1.1 | KNNR-W 3 0614-05 | Rozebranie okładziny ściennej | m2 | 132.673
32 d.2.1.1 | KNR 4-02 0235-08 | Demontaż ustępu z miską fajansową | kpl. | 4
33 d.2.1.1 | KNR 4-02 0235-06 | Demontaż umywalki | kpl. | 6
34 d.2.1.1 | KNR 4-02 0235-01 | Demontaż pisuaru | kpl. | 2
35 d.2.1.1 | KNR 4-02 0235-07 | Demontaż brodzików natryskowych | kpl. | 3
36 d.2.1.1 | KNR 4-02 0132-01 | Demontaż baterii umywalkowej | szt. | 6
37 d.2.1.1 | KNR 4-02 0132-02 | Demontaż baterii natryskowej | szt. | 3
38 d.2.1.1 | KNR 4-02 0131-01 | Demontaż zaworu czerpalnego (wypływowego) z zakorkowaniem podejścia o śr. 15-20 mm | szt. | 6
39 d.2.1.1 | KNR 4-04 1101-02 1101-05 | Transport gruzu z terenu rozbiórki przy ręcznym załadowaniu i wyładowaniu samochodem skrzyniowym na odległość 10 km | m3 | 3.812
40 d.2.1.1 | kalkulacja własna | Opłata utylizacyjna | m3 | 3.812
41 d.2.1.1 | kalkulacja własna | Wywóz na składowisko lub w miejsce wg dyspozycji Inwestora (drzwi oraz urządzenia sanitarne i armatura z demontażu) | kpl | 1
Razem: Rozbiórki i demontaże
2.1.2 |  | Okładziny ścian, podłóg i sufitów
2.1.2.1 |  | posadzki
42 d.2.1.2.1 | NNRNKB 202 1130-01 1130-03 | (z.VII) Warstwy wyrównujące i wygładzające z zaprawy samopoziomującej grubości 10 mm wykonywane w pomieszczeniach o pow. do 8 m2 | m2 | 23.17
43 d.2.1.2.1 | KNR AT-27 0401-03 | Pozioma izolacja podpłytkowa przeciwwilgociowa gr. 1 mm z polimerowej masy uszczelniającej (folii w płynie) wykonywana ręcznie | m2 | 23.17
44 d.2.1.2.1 | KNR AT-27 0401-05 | Izolacja podpłytkowa z polimerowej masy uszczelniającej (folii w płynie) wykonywana ręcznie - wklejenie wkładki zbrojącej | m2 | 23.17
45 d.2.1.2.1 | KNNR 2 1209-04 | Posadzki jedno i wielobarwne z płytek z kamieni sztucznych - płytka gresowa | m2 | 23.17
Razem: posadzki
2.1.2.2 |  | roboty wykończeniowe
46 d.2.1.2.2 | KNR 4-01 0619-02 | Oczyszczenie powierzchni ścian szczotkami stalowymi z resztek tynku | m2 | 132.673
47 d.2.1.2.2 | KNR 4-01 0619-09 | Oczyszczenie powierzchni stropów mechanicznie szczotkami stalowymi z resztek tynku | m2 | 23.17
48 d.2.1.2.2 | KNR 2-02 0815-06 | Wewnętrzne gładzie gipsowe dwuwarstwowe na sufitach | m2 | 23.17
49 d.2.1.2.2 | KNR 2-02 2009-04 | Szpachlowanie, szpachla gipsową, systemową, tynków gipsowych na stropach, zgodne z dokumentacją projektową | m2 | 23.17
50 d.2.1.2.2 | KNR-W 2-02 0840-0700 | Licowanie ścian płytkami z kamieni sztucznych na zaprawie klejowej - płytka ścienna | m2 | 132.673
51 d.2.1.2.2 | KNNR 2 1401-0600 | Trzykrotne malowanie tynków wewnętrznych gładkich farbą silikatową-sufitów | m2 | 23.17
Razem: roboty wykończeniowe
2.1.2.3 |  | Wyposażenie pomieszczeń - biały montaż
52 d.2.1.2.3 | KNNR 4 0137-01 | Baterie umywalkowe | szt. | 6
53 d.2.1.2.3 | KNNR 4 0137-08 | Baterie natryskowe z natryskiem przesuwnym o śr.nominalnej 15 mm | szt. | 3
54 d.2.1.2.3 | KNNR 4 0230-02 | Umywalki pojedyncze porcelanowe z syfonem gruszkowym | kpl. | 6
55 d.2.1.2.3 | KNNR 4 0233-03 | Ustępy z płuczką ustępową typu "kompakt" | kpl. | 4
56 d.2.1.2.3 | KNNR 4 0232-02 | Brodziki natryskowe | kpl. | 3
57 d.2.1.2.3 | KNNR 4 0234-02 | Pisuary pojedyncze z zaworem spłukującym | kpl. | 2
58 d.2.1.2.3 | KNR 4-02 0141-03 | Wymiana podgrzewacz wody 18 kW wraz z wkuciem instalacji w ścianę | szt. | 2
59 d.2.1.2.3 | KNR 4-02 0516-03 | Wymiana grzejnika stalowego wraz z wkuciem instalacji w ścianę | kpl. | 1
Razem: Wyposażenie pomieszczeń - biały montaż
Razem: Okładziny ścian, podłóg i sufitów
Razem: Remont łazienek
2.2 |  | Remont pomieszczenia magazynowego
60 d.2.2 | KNNR-W 3 0801-04 analogia | Rozebranie posadzek z warstwami podkładowymi bez względu na rodzaj wykończenia | m2 | 11.61
61 d.2.2 | KNR 4-04 1101-02 1101-05 | Transport gruzu z terenu rozbiórki przy ręcznym załadowaniu i wyładowaniu samochodem skrzyniowym na odległość 10 km | m3 | 0.581
62 d.2.2 | kalkulacja własna | Opłata utylizacyjna | m3 | 0.581
63 d.2.2 | NNRNKB 202 1130-01 1130-03 | (z.VII) Warstwy wyrównujące i wygładzające z zaprawy samopoziomującej grubości 10 mm wykonywane w pomieszczeniach o pow. do 8 m2 | m2 | 11.61
64 d.2.2 | KNR AT-27 0401-03 | Pozioma izolacja podpłytkowa przeciwwilgociowa gr. 1 mm z polimerowej masy uszczelniającej (folii w płynie) wykonywana ręcznie | m2 | 11.61
65 d.2.2 | KNR AT-27 0401-05 | Izolacja podpłytkowa z polimerowej masy uszczelniającej (folii w płynie) wykonywana ręcznie - wklejenie wkładki zbrojącej | m2 | 11.61
66 d.2.2 | KNNR 2 1209-04 | Posadzki jedno i wielobarwne z płytek z kamieni sztucznych - płytka gresowa | m2 | 11.61
67 d.2.2 | KNR 4-01 0619-02 | Oczyszczenie powierzchni ścian szczotkami stalowymi z farby i resztek tynku | m2 | 40.326
68 d.2.2 | KNR 4-01 0619-09 | Oczyszczenie powierzchni stropów mechanicznie szczotkami stalowymi z farby i resztek tynku | m2 | 11.61
69 d.2.2 | NNRNKB 202 1134-02 | Gruntowanie ścian pod szpachle gipsowe systemowe, bez pom. mokrych | m2 | 40.326
70 d.2.2 | NNRNKB 202 1134-01 | Gruntowanie sufitów pod szpachle gipsowe systemowe | m2 | 11.61
71 d.2.2 | KNR 2-02 2009-02 | Szpachlowanie, szpachla gisową, systemową, tynków gipsowych na ścianach, zgodne z dokumentacją projektową | m2 | 40.326
72 d.2.2 | KNR 2-02 2009-04 | Szpachlowanie, szpachla gipsową, systemową, tynków gipsowych na stropach, zgodne z dokumentacją projektową | m2 | 11.61
73 d.2.2 | KNNR 3 0605-06 analogia | Dwukrotne malowanie tynków wewnętrznych z jednokrotnym szpachlowaniem - ściany | m2 | 40.326
74 d.2.2 | KNNR 3 0605-06 analogia | Dwukrotne malowanie tynków wewnętrznych z jednokrotnym szpachlowaniem - sufity | m2 | 11.61
Razem: Remont pomieszczenia magazynowego
2.3 |  | Stolarka
75 d.2.3 | kalkulacja własna | Demontaż stolarki drzwiowej w obrębie remontowanych pomieszczeń | kpl. | 9
76 d.2.3 | KNR-W 2-02 1022-0100 | Drzwi wewnętrzne pełne płycinowe gładkie z wraz ościeżnicami i okuciami | m2 | 16.605
77 d.2.3 | KNNR 2 1105-02 analogia | Wyłazy sufitowe - WYMIANA | szt | 2
Razem: Stolarka
Razem: ROBOTY REMONTOWE
3 |  | ROBOTY ELEKTRYCZNE
78 d.3 | kalkulacja własna | Roboty elektryczne WYMIANA OSPRZĘTU: - lampy oświetleniowe 15 szt. - włączniki 12 szt. - gniazda 10 szt. | kpl | 1
79 d.3 | kalkulacja własna | Roboty elektryczne WYMIANA OŚWIETLENIA NA SALI GIMNASTYCZNEJ | kpl | 18
Razem: ROBOTY ELEKTRYCZNE
Razem: POPRAWA INFRASTRUKTURY EDUKACYJNEJ W PLACÓWKACH OŚWIATOWYCH POWIATU STRZELECKO – DREZDENECKIEGO – CENTRUM KSZTAŁCENIA ZAWODOWEGO I USTAWICZNEGO W STRZELCACH KRAJEŃSKICH

## SOSW MAŁA SZKOŁA
Tabela elementów rozliczeniowych
Lp. | Podstawa | Opis | j.m. | Ilość | Cena jedn. | Wartość
KOSZTORYS: POPRAWA INFRASTRUKTURY EDUKACYJNEJ W PLACÓWKACH OŚWIATOWYCH POWIATU STRZELECKO – DREZDENECKIEGO – SPECJALNY OŚRODEK SZKOLNO – WYCHOWACZEGO IM. J. KORCZAKA W STRZELCACH KRAJEŃSKICH – BUDYNEK MAŁY SZKOŁY
1 |  | ROBOTY ELEKTRYCZNE
1.1 |  | Rozdzielnia główna RG, R1, TL i zasilanie WLZ
1.1.1 | KNR-W 4-03 1007-13 | Ręczne przebijanie otworów w ścianach lub stropach betonowych o długości przebicia do 30 cm - śr.rury do 60 mm | otw. | 4
1.1.2 | KNNR 5 0301-11 | Przygotowanie podłoża pod osprzęt instalacyjny mocowany na zaprawie cementowej lub gipsowej - wykonanie ślepych otworów w podłożu ceglanym | szt. | 3
1.1.3 | KNNR 5 0404-02 | Tablice rozdzielcze o masie do 20 kg, montaż, podłączenie, uruchomienie | szt. | 1
1.1.4 | KNNR 5 0404-04 | Tablice rozdzielcze o masie do 50 kg + przycisk PPOŻ, montaż, podłączenie, sprawdzenie, uruchomienie | szt. | 1
1.1.5 | KNNR 5 0404-04 | Tablice rozdzielcze o masie do 50 kg, montaż, podłączenie, sprawdzenie, uruchomienie | szt. | 1
1.1.6 | KNNR 5 0715-05 | Układanie kabli o masie do 5.5 kg/m w budynkach, | m | 4
1.1.7 | KNNR 5 0715-04 | Układanie kabli o masie do 3.0 kg/m w budynkach | m | 34
1.1.8 | KNNR 5 1207-15 | Wykucie bruzd dla WLZ w cegle | m | 36
1.1.9 | KNNR 5 0205-01 | Przewody kabelkowe o łącznym przekroju żył do 7.5 mm2 układane p.t. w gotowych bruzdach w podłożu innym niż betonowe | m | 11
1.1.10 | KNNR 5 1207-05 | Wykucie bruzd dla HDGS w cegle | m | 10
1.1.11 | KNNR 5 1208-0500 | Zaprawienie bruzd. Ręczne przygotowanie zaprawy cementowo-wapiennej | m | 39
1.1.12 | KNNR 5 1208-02 | Zaprawianie bruzd o szerokości do 50 mm | m | 39
Razem: Rozdzielnia główna RG, R1, TL i zasilanie WLZ |  |  |  | 0
1.2 |  | Instalacje oświetleniowe
1.2.1 | KNNR 5 1209-05 | Przebijanie otworów śr. 25 mm o długości do 1 ceg. w ścianach lub stropach z cegły | otw. | 36
1.2.2 | KNNR 5 0204-05 | Przewody kabelkowe płaskie o łącznym przekroju żył do 7.5 mm2 układane w tynku innym niż betonowy | m | 780
1.2.3 | KNNR 5 0204-06 | Przewody kabelkowe płaskie o łącznym przekroju żył do 30 mm2 układane w tynku innym niż betonowy | m | 38
1.2.4 | KNNR 5 1207-01 | Wykucie bruzd dla przewodów wtynkowych w cegle | m | 280
1.2.5 | KNNR 5 1208-0500 | Zaprawienie bruzd. Ręczne przygotowanie zaprawy cementowo-wapiennej | m | 280
1.2.6 | KNNR 5 1208-02 | Zaprawianie bruzd o szerokości do 50 mm | m | 280
1.2.7 | KNNR 5 0301-11 | Przygotowanie podłoża pod osprzęt instalacyjny mocowany na zaprawie cementowej lub gipsowej - wykonanie ślepych otworów w podłożu ceglanym + otwory | szt. | 23
1.2.8 | KNNR 5 0302-0100 | Puszki instalacyjne podtynkowe o średnicy do 60 mm pojedyńcze | szt. | 23
1.2.9 | KNNR 5 0306-0200 | Łączniki instalacyjne | szt. | 19
1.2.10 | KNNR 5 0306-0200 | Łączniki instalacyjne - roletowe | szt. | 4
1.2.11 | KNR 5-08 0501-04 | Przygotowanie podłoża pod oprawy oświetleniowe zawieszane na kołkach plastikowych lub kotwiących na podłożu betonowym (il. mocowań 2) | kpl. | 104
1.2.12 | KNNR 5 0502-0100 | Oprawy LED 39W wg rys. E-1 | kpl. | 39
1.2.13 | KNNR 5 0502-0100 | Oprawy oświetleniowe LED plafon 12W | kpl. | 5
1.2.14 | KNNR 5 0502-0100 | Oprawy oświetleniowe LED plafon 15W - wejscia | kpl. | 3
1.2.15 | KSNR 5 0501-0300 | Montaż opraw świetlówkowych LED 34W IP 65 | kpl. | 15
1.2.16 | KSNR 5 0501-0200 | Projektor LED 80W | kpl. | 2
1.2.17 | KSNR 5 0501-0200 | Montaż opraw awaryjnych LED wg E-1 | kpl. | 21
1.2.18 | KSNR 5 0501-01 | Montaż opraw LED 18W IP 54 (plafon) | kpl. | 17
1.2.19 | KSNR 5 0501-01 | Dzwonek szkolny 230V | kpl. | 2
Razem: Instalacje oświetleniowe |  |  |  | 0
1.3 |  | Instalacja gniazd 230V i obwodów 400V
1.3.1 | KNNR 5 1209-05 | Przebijanie otworów śr. 25 mm o długości do 1 ceg. w ścianach lub stropach z cegły | otw. | 22
1.3.2 | KNNR 5 1207-09 | Wykucie bruzd w cegle | m | 290
1.3.3 | KNNR 5 1208-0500 | Zaprawienie bruzd. Ręczne przygotowanie zaprawy cementowo-wapiennej | m | 290
1.3.4 | KNNR 5 1208-02 | Zaprawianie bruzd o szerokości do 50 mm | m | 290
1.3.5 | KNNR 5 0212-01 | Przewody kabelkowe o łącznym przekroju żył do 7.5 mm2 układane w listwach i kanałach elektroinstalacyjnych | m | 590
1.3.6 | KNNR 5 0212-03 | Przewody kabelkowe o łącznym przekroju żył do 30 mm2 układane w listwach i kanałach elektroinstalacyjnych | m | 12
1.3.7 | KNNR 5 0212-03 | Przewody kabelkowe o łącznym przekroju żył do 30 mm2 układane w listwach i kanałach elektroinstalacyjnych | m | 67
1.3.8 | KNNR 5 0101-02 | Rury winidurowe o śr.do 28 mm układane p.t. w gotowych bruzdach | m | 85
1.3.9 | KNNR 5 0301-1100 | Przygotowanie podłoża pod osprzęt instalacyjny. Mocowanie osprzętu. | szt. | 101
1.3.10 | KNNR 5 0302-0100 | Puszki instalacyjne podtynkowe o średnicy do 60 mm | szt. | 101
1.3.11 | KNNR 5 0308-0500 | Gniazda instalacyjne wtyczkowe 16A pod tynk wg opisu | szt. | 101
1.3.12 | KNNR 5 0303-0300 | Puszki z tworzywa sztucznego o wymiarach 10x10 cm | szt. | 15
1.3.13 | KNNR 5 0308-07 | Gniazdo z wyłącznikiem 32A/5 na tynk IP 44 | szt. | 5
1.3.14 | KNNR 5 0308-06 | Zestaw gniazd 4x GN 230V w obudowie IP 44 + Drzwiczki rewizyjne na elewację | szt. | 1
Razem: Instalacja gniazd 230V i obwodów 400V |  |  |  | 0
1.4 |  | Instalacja komputerowa - LAN
1.4.1 | KNNR 5 0705-01 | Ułożenie rur osłonowych z PCW o śr.do 500 mm - wprowadzenie przyłączy multimedialnych do RAK | m | 5
1.4.2 | KNNR 5 1207-12 | Wykucie bruzd w cegle | m | 210
1.4.3 | KNNR 5 1208-0500 | Zaprawienie bruzd. Ręczne przygotowanie zaprawy cementowo-wapiennej | m | 210
1.4.4 | KNNR 5 1208-02 | Zaprawianie bruzd o szerokości do 50 mm | m | 210
1.4.5 | KNNR 5 1209-05 | Przebijanie otworów śr. 25 mm o długości do 1 ceg. w ścianach lub stropach z cegły | otw. | 12
1.4.6 | KNNR 5 0301-1100 | Przygotowanie podłoża pod osprzęt instalacyjny. Mocowanie osprzętu na zaprawie cementowej lub gipsowej z wykonaniem ślepych otworów w podłożu z cegły | szt. | 29
1.4.7 | KNNR 5 0302-0100 | Puszki instalacyjne podtynkowe o średnicy do 60 mm | szt. | 29
1.4.8 | KNNR 5 0101-02 | Rury winidurowe o śr.do 28 mm układane p.t. w gotowych bruzdach | m | 215
1.4.9 | KNNR 5 0308-0100 | Gniazda internetowe podwójne kat. 6 + ramka | szt. | 15
1.4.10 | KNNR 5 0308-07 | Gniazdo HDMI pod tynk + ramka | szt. | 14
1.4.11 | KNNR 5 0308-07 | Przewód HDMI | szt. | 7
1.4.12 | KNR 5-08 0209-02 | Przewód sieci komputerowej LAN | m | 420
1.4.13 | KNR AL-01 0502-08 | Montaż szafy RAK wraz z wyposażeniem, patch panel , switch, zasilacz, montaż, podłączenie | szt. | 1
1.4.14 | KNR AL-01 0110-01 | Montaż kompletnej instalacji przyzywowej w WC dla niepełnosprawnych (włącznik pociągowy, sygnalizator optyczno-akustyczny, przycisk kasujący), montaż, uruchomienie. | szt. | 1
1.4.15 | KNNR 5 0308-01 | Ochronnik przeciwprzepięciowy montowany w gnieździe końcowym, kat. III (typ D) | szt. | 25
1.4.16 | KNR 5-01 1310-01 | Pomiary końcowe - sprawdzenie parametrów przewodu LAN | odc. | 30
Razem: Instalacja komputerowa - LAN |  |  |  | 0
1.5 |  | Instalacja alarmowa
1.5.1 | KNNR 5 1207-12 | Wykucie bruzdy dla przewodów instalacji niskoprądowych - alarm | m | 180
1.5.2 | KNNR 5 1208-0500 | Zaprawienie bruzd. Ręczne przygotowanie zaprawy cementowo-wapiennej | m | 180
1.5.3 | KNNR 5 1208-01 | Zaprawianie bruzd o szerokości do 25 mm | m | 180
1.5.4 | KNR 5-08 0209-02 | Przewod alarmowy 6x0,5 mm2 układany w tynku | m | 420
1.5.5 | KNNR 5 1209-05 | Przebijanie otworów śr. 25 mm o długości do 1 ceg. w ścianach lub stropach z cegły | otw. | 25
1.5.6 | KNR AL-01 0108-05 | Montaż sygnalizatoraoptyczno- akustycznego zewnętrznego z zasilaniem awaryjnym | szt. | 2
1.5.7 | KNR AL-01 0101-03 | Montaż kompaktowej centrali alarmowej, zgodna z opisem budowlanym, waraz z obudową, Aku min. 18Ah, modułem komunkacyjnym GSM, anteną, zestawem breloków lub kart - 5 szt, montaż, uruchomienie, szkolenie obsługi. | szt. | 1
1.5.8 | KNR AL-01 0201-05 | Montaż czujki ruchu- pasywna podczerwieni i mikrofalowa | szt. | 16
1.5.9 | KNR AL-01 0208-01 | Montaż elementów obsługowych - manipulator | szt. | 3
1.5.10 | KNR 5-01 1310-01 | Pomiary końcowe prądem stałym - sprawdzenie ciągłości kabla alarmowego 6x0,5 mm2 | odc. | 21
Razem: Instalacja alarmowa
1.6 |  | Instalacja wyrównawcza + uziomy
1.6.1 | KNR 5-08 0611-02 | Montaż uziomu powierzchniowego w wykopie o głębokości do 0.6 m w gruncie kat.III (otok w fundamencie + wykop | m | 5
1.6.2 | KNR 5-08 0617-01 | Łączenie przewodów uziemiających przez spawanie w wykopie - bednarka 120mm2 | szt. | 2
1.6.3 | KNR 5-08 0403-01 | Mocowanie na gotowym podłożu szyna wyrównania potencjałów | szt. | 2
1.6.4 | KNR 5-08 0618-01 | Łączenie pręta za pomocą złączy skręcanych uniwersalnych krzyżowych i rynnowych | szt. | 4
1.6.5 | KNR 5-08 0613-04 | Montaż uziomu rurowego lub ze stali profilowej wykonanego przez wbijanie młotem ręcznym - długość uziemiacza do 3m - grunt kat. III | szt. | 6
1.6.6 | KNR 5-08 0206-02 | Przewody izolowane jednożyłowe LgY 6 układane w gotowych korytkach | m | 45
1.6.7 | KNR 5-08 0206-03 | Przewody izolowane jednożyłowe LgY 16 układane w gotowych korytkach | m | 15
Razem: Instalacja wyrównawcza + uziomy
1.7 |  | Pomiary elektryczne
1.7.1 | KNNR 5 1301-0100 | Sprawdzenie i pomiar obwodu elektrycznego niskiego napięcia. Obwód o ilości faz - 1 | pomiar | 43
1.7.2 | KNNR 5 1301-0200 | Sprawdzenie i pomiar obwodu elektrycznego niskiego napięcia. Obwód o ilości faz - 3 | pomiar | 8
1.7.3 | KNNR 5 1303-0100 | Pomiar rezystancji izolacji instalacji elektrycznej. Obwód 1- fazowy, pomiar pierwszy | pomiar | 43
1.7.4 | KNNR 5 1303-0300 | Pomiar rezystancji izolacji instalacji elektrycznej. Obwód 3- fazowy, pomiar pierwszy | pomiar | 8
1.7.5 | KNNR 5 1305-0100 | Sprawdzenie samoczynnego wyłączania zasilania. Pierwsza próba działania wyłącznika różnicowoprądowego | próba | 38
1.7.6 | KNNR 5 1305-02 | Sprawdzenie samoczynnego wyłączania zasilania pomiar pętli zwarcia | prób. | 108
1.7.7 | KNNR 5 1304-03 | Badania i pomiary instalacji piorunochronnej i wyrównawczej | szt. | 2
1.7.8 | KNNR 5 1307-01 | Sprawdzenie ciągłości przewodów wyrówawczych | pomiar | 12
Razem: Pomiary elektryczne |  |  |  | 0
Razem: ROBOTY ELEKTRYCZNE
2 |  | ROBOTY REMONTOWE
2.1 |  | Remont łazienek
2.1.1 |  | Rozbiórki i demontaże
2.1.1.1 | kalkulacja własna | Demontaż stolarki drzwiowej w obrębie remontowanych pomieszczeń | kpl. | 4
2.1.1.2 | KNNR-W 3 0801-04 | Rozebranie posadzki z płytek na zaprawie cementowej | m2 | 13.25
2.1.1.3 | KNNR-W 3 0614-05 | Rozebranie okładziny ściennej | m2 | 47.85
2.1.1.4 | KNR 4-02 0235-08 | Demontaż ustępu z miską fajansową | kpl. | 3
2.1.1.5 | KNR 4-02 0235-06 | Demontaż umywalki | kpl. | 2
2.1.1.6 | KNR 4-02 0132-01 | Demontaż baterii umywalkowej | szt. | 2
2.1.1.7 | KNR 4-02 0131-01 | Demontaż zaworu czerpalnego (wypływowego) z zakorkowaniem podejścia o śr. 15-20 mm | szt. | 3
2.1.1.8 | KNR 4-04 1101-02 1101-05 | Transport gruzu z terenu rozbiórki przy ręcznym załadowaniu i wyładowaniu samochodem skrzyniowym na odległość 10 km | m3 | 1.62
2.1.1.9 | kalkulacja własna | Opłata utylizacyjna | m3 | 1.62
2.1.1.10 | kalkulacja własna | Wywóz na składowisko lub w miejsce wg dyspozycji Inwestora (drzwi oraz urządzenia sanitarne i armatura z demontażu) | kpl | 1
Razem: Rozbiórki i demontaże
2.1.2 |  | Okładziny ścian i sufitów
2.1.2.1 |  | posadzki
2.1.2.1.1 | NNRNKB 202 1130-01 1130-03 | (z.VII) Warstwy wyrównujące i wygładzające z zaprawy samopoziomującej grubości 10 mm wykonywane w pomieszczeniach o pow. do 8 m2 | m2 | 13.25
2.1.2.1.2 | KNR AT-27 0401-03 | Pozioma izolacja podpłytkowa przeciwwilgociowa gr. 1 mm z polimerowej masy uszczelniającej (folii w płynie) wykonywana ręcznie | m2 | 13.25
2.1.2.1.3 | KNR AT-27 0401-05 | Izolacja podpłytkowa z polimerowej masy uszczelniającej (folii w płynie) wykonywana ręcznie - wklejenie wkładki zbrojącej | m2 | 13.25
2.1.2.1.4 | KNNR 2 1209-04 | Posadzki jedno i wielobarwne z płytek z kamieni sztucznych - płytka gresowa | m2 | 13.25
Razem: posadzki
2.1.2.2 |  | roboty wykończeniowe
2.1.2.2.1 | KNR 2-02 0815-06 | Wewnętrzne gładzie gipsowe dwuwarstwowe na sufitach | m2 | 13.25
2.1.2.2.2 | KNR-W 2-02 0840-0700 | Licowanie ścian płytkami z kamieni sztucznych na zaprawie klejowej - płytka ścienna | m2 | 61.04
2.1.2.2.3 | KNNR 2 1401-0600 | Trzykrotne malowanie tynków wewnętrznych gładkich farbą silikatową-sufitów | m2 | 13.25
Razem: roboty wykończeniowe
2.1.2.3 |  | Stolarka drzwiowa
2.1.2.3.1 | KNR-W 2-02 1022-0100 | Drzwi wewnętrzne pełne płycinowe gładkie z wraz ościeżnicami i okuciami | m2 | 7.38
Razem: Stolarka drzwiowa
2.1.2.4 |  | Wyposażenie pomieszczeń - biały montaż
2.1.2.4.1 | kalkulacja własna | Wyposażenie łazienki w poręcz ścienną - poręcz ścienna stała | kpl. | 1
2.1.2.4.2 | kalk. własna | Lustro nad umywalkowe z ruchomym ramieniem w toalecie dla niepełnosprawnych | szt | 1
2.1.2.4.3 | klalkulacja własna | Wyposażenie łazienki w poręcz ścienną - uchylną | szt. | 1
2.1.2.4.4 | kalk. własna | Lustra naD umywalkami | szt | 2
2.1.2.4.5 | KNNR 4 0137-01 | Baterie umywalkowe | szt. | 1
2.1.2.4.6 | KNNR 4 0137-01 | Baterie umywalkowe z mieszaczem bezdotykowe | szt. | 1
2.1.2.4.7 | KNNR 4 0230-02 | Umywalki pojedyncze porcelanowe z syfonem gruszkowym | kpl. | 1
2.1.2.4.8 | KNNR 4 0230-02 | Umywalki pojedyncze porcelanowe dla osób niepełnosprawnych | kpl. | 1
2.1.2.4.9 | KNNR 4 0233-03 | Ustępy z płuczką ustępową typu "kompakt" | kpl. | 2
2.1.2.4.10 | KNNR 4 0233-03 | Ustępy z płuczką ustępową typu "kompakt" dla osób niepełnosprawnych | kpl. | 1
2.1.2.4.11 | KNR 4-02 0516-03 | Wymiana grzejnika stalowego wraz z wkuciem instalacji w ścianę | kpl. | 2
Razem: Wyposażenie pomieszczeń - biały montaż
Razem: Okładziny ścian i sufitów
Razem: Remont łazienek
2.2 |  | Remont pomieszczenia technicznego po wymianie instalacji elektrycznej
2.2.1 | kalkulacja własna | Demontaż stolarki drzwiowej z ościeżnicą w celu wykonania renowacji | kpl. | 1
2.2.2 | KNNR-W 3 0801-03 analogia | Zerwanie posadzek cement. | m2 | 15.35
2.2.3 | KNR 4-04 1101-02 1101-05 | Transport gruzu z terenu rozbiórki przy ręcznym załadowaniu i wyładowaniu samochodem skrzyniowym na odległość 10 km | m3 | 0.768
2.2.4 | kalkulacja własna | Opłata utylizacyjna | m3 | 0.768
2.2.5 | NNRNKB 202 1124-01 | (z.VI) Podkłady betonowe grubości 8 cm wykonywane przy użyciu "Miksokreta" w pomieszczeniach o pow. do 8 m2 | m2 | 15.35
2.2.6 | NNRNKB 202 1131-02 1131-03 | (z.VII) Warstwy wyrównujące i wygładzające z zaprawy samopoziomującej wykonywane przy użyciu "Miksokreta" grubości 10 mm wykonywane w pomieszczeniach o pow. ponad 8 m2 | m2 | 15.35
2.2.7 | KNR AT-27 0401-03 | Pozioma izolacja podpłytkowa przeciwwilgociowa gr. 1 mm z polimerowej masy uszczelniającej (folii w płynie) wykonywana ręcznie | m2 | 15.35
2.2.8 | KNR AT-27 0401-05 | Izolacja podpłytkowa z polimerowej masy uszczelniającej (folii w płynie) wykonywana ręcznie - wklejenie wkładki zbrojącej | m2 | 15.35
2.2.9 | KNNR 2 1209-04 | Posadzki jedno i wielobarwne z płytek z kamieni sztucznych - płytka gresowa | m2 | 15.35
2.2.10 | KNR-W 2-02 0612-03 | Izolacje cieplne i przeciwdźwiękowe z wełny mineralnej poziome gr. 20cm z płyt układanych na sucho - jedna warstwa | m2 | 15.35
2.2.11 | NNRNKB 202 2030-01 | (z.XI) Sufity podwieszone jednowarstwowe na ruszcie metalowym | m2 | 15.35
2.2.12 | NNRNKB 202 1134-02 | (z.VII) Gruntowanie podłoży pod tynk - powierzchnie pionowe | m2 | 38.185
2.2.13 | KNR-W 2-02 2010-02 | Tynki jednowarstwowe wewnętrzne z gipsu tynkarskiego grubości 10 mm wykonywane mechanicznie na ścianach | m2 | 38.185
2.2.14 | NNRNKB 202 1134-02 | Gruntowanie ścian pod szpachle gipsowe systemowe, bez pom. mokrych | m2 | 38.185
2.2.15 | NNRNKB 202 1134-01 | Gruntowanie sufitów pod szpachle gipsowe systemowe | m2 | 15.35
2.2.16 | KNR 2-02 2009-02 | Szpachlowanie, szpachla gipsową, systemową, tynków gipsowych na ścianach, zgodne z dokumentacją projektową | m2 | 38.185
2.2.17 | KNR 2-02 2009-04 | Szpachlowanie, szpachla gipsową, systemową, tynków gipsowych na stropach, zgodne z dokumentacją projektową | m2 | 38.637
2.2.18 | KNNR 3 0605-06 analogia | Dwukrotne malowanie tynków wewnętrznych z jednokrotnym szpachlowaniem - ściany | m2 | 38.185
2.2.19 | KNNR 3 0605-06 analogia | Dwukrotne malowanie tynków wewnętrznych z jednokrotnym szpachlowaniem - sufity | m2 | 15.35
2.2.20 | kalk. własna | Odnowienie istniejącej futryny drzwiowej wraz ze skrzydłem z pomalowaniem w kolorze uzgodnionym z użytkownikiem | kpl | 1
Razem: Remont pomieszczenia technicznego po wymianie instalacji elektrycznej
2.3 |  | Remont pomieszczenia kotłowni po wymianie instalacji elektrycznej
2.3.1 | KNNR-W 3 0801-04 analogia | Rozebranie posadzek z warstwami podkładowymi bez względu na rodzaj wykończenia | m2 | 16.26
2.3.2 | KNR 4-04 1101-02 1101-05 | Transport gruzu z terenu rozbiórki przy ręcznym załadowaniu i wyładowaniu samochodem skrzyniowym na odległość 10 km | m3 | 0.813
2.3.3 | kalkulacja własna | Opłata utylizacyjna | m3 | 0.813
2.3.4 | NNRNKB 202 1130-02 1130-03 | (z.VII) Warstwy wyrównujące i wygładzające z zaprawy samopoziomującej grubości 10 mm wykonywane w pomieszczeniach o pow. ponad 8 m2 | m2 | 16.26
2.3.5 | KNR AT-27 0401-03 | Pozioma izolacja podpłytkowa przeciwwilgociowa gr. 1 mm z polimerowej masy uszczelniającej (folii w płynie) wykonywana ręcznie | m2 | 16.26
2.3.6 | KNR AT-27 0401-05 | Izolacja podpłytkowa z polimerowej masy uszczelniającej (folii w płynie) wykonywana ręcznie - wklejenie wkładki zbrojącej | m2 | 16.26
2.3.7 | KNNR 2 1209-04 | Posadzki jedno i wielobarwne z płytek z kamieni sztucznych - płytka gresowa | m2 | 16.26
2.3.8 | KNR 4-01 0619-02 | Oczyszczenie powierzchni ścian szczotkami stalowymi z farby i resztek tynku | m2 | 38.637
2.3.9 | KNR 4-01 0619-09 | Oczyszczenie powierzchni stropów mechanicznie szczotkami stalowymi z farby i resztek tynku | m2 | 16.26
2.3.10 | NNRNKB 202 1134-02 | Gruntowanie ścian pod szpachle gipsowe systemowe, bez pom. mokrych | m2 | 38.637
2.3.11 | NNRNKB 202 1134-01 | Gruntowanie sufitów pod szpachle gipsowe systemowe | m2 | 16.26
2.3.12 | KNR 2-02 2009-02 | Szpachlowanie, szpachla gisową, systemową, tynków gipsowych na ścianach, zgodne z dokumentacją projektową | m2 | 38.637
2.3.13 | KNR 2-02 2009-04 | Szpachlowanie, szpachla gipsową, systemową, tynków gipsowych na stropach, zgodne z dokumentacją projektową | m2 | 16.26
2.3.14 | KNNR 3 0605-06 analogia | Dwukrotne malowanie tynków wewnętrznych z jednokrotnym szpachlowaniem - ściany | m2 | 38.637
2.3.15 | KNNR 3 0605-06 analogia | Dwukrotne malowanie tynków wewnętrznych z jednokrotnym szpachlowaniem - sufity | m2 | 16.26
Razem: Remont pomieszczenia kotłowni po wymianie instalacji elektrycznej
2.4 |  | Remont pomieszczeń pozostałych po wymianie instalacji elektrycznej
2.4.1 | KNNR-W 3 0801-04 analogia | Rozebranie posadzek z warstwami podkładowymi bez względu na rodzaj wykończenia | m2 | 310.98
2.4.2 | KNR 4-04 1101-02 1101-05 | Transport gruzu z terenu rozbiórki przy ręcznym załadowaniu i wyładowaniu samochodem skrzyniowym na odległość 10 km | m3 | 15.549
2.4.3 | kalkulacja własna | Opłata utylizacyjna | m3 | 15.549
2.4.4 | NNRNKB 202 1130-02 1130-03 | (z.VII) Warstwy wyrównujące i wygładzające z zaprawy samopoziomującej grubości 10 mm wykonywane w pomieszczeniach o pow. ponad 8 m2 | m2 | 310.98
2.4.5 | KNR 2-18 0612-05 analogia | Posadzki z mikrocementu zabezpieczonego warstwą uszczelniającą. Technologia wykonania musi być zgodna z zaleceniami producenta chemii budowalnej | m2 | 310.98
2.4.6 | KNR 4-01 0619-02 | Oczyszczenie powierzchni ścian szczotkami stalowymi z farby i resztek tynku | m2 | 675.987
2.4.7 | KNR 4-01 0619-09 | Oczyszczenie powierzchni stropów mechanicznie szczotkami stalowymi z farby i resztek tynku | m2 | 310.98
2.4.8 | NNRNKB 202 1134-02 | Gruntowanie ścian pod szpachle gipsowe systemowe, | m2 | 675.987
2.4.9 | NNRNKB 202 1134-01 | Gruntowanie sufitów pod szpachle gipsowe systemowe | m2 | 310.98
2.4.10 | KNR 2-02 2009-02 | Szpachlowanie, szpachla gisową, systemową, tynków gipsowych na ścianach, zgodne z dokumentacją projektową | m2 | 675.987
2.4.11 | KNR 2-02 2009-04 | Szpachlowanie, szpachla gipsową, systemową, tynków gipsowych na stropach, zgodne z dokumentacją projektową | m2 | 310.98
2.4.12 | KNNR 3 0605-06 analogia | Dwukrotne malowanie tynków wewnętrznych z jednokrotnym szpachlowaniem - ściany | m2 | 675.987
2.4.13 | KNNR 3 0605-06 analogia | Dwukrotne malowanie tynków wewnętrznych z jednokrotnym szpachlowaniem - sufity | m2 | 310.98
2.4.14 | KNR-W 4-02 0219-04 | Wymiana zlewozmywaka ze stali nierdzewnej na szafce | szt. | 1
2.4.15 | KNR-W 4-02 0132-01 | Wymiana baterii zmywakowej | szt. | 1
2.4.16 | KNR-W 2-02 0840-0700 | Licowanie ścian płytkami z kamieni sztucznych na zaprawie klejowej - płytka ścienna pad nad zlewozmywakiem w pomieszczeniu 16 | m2 | 2.56
Razem: Remont pomieszczeń pozostałych po wymianie instalacji elektrycznej
Razem: ROBOTY REMONTOWE
Razem: POPRAWA INFRASTRUKTURY EDUKACYJNEJ W PLACÓWKACH OŚWIATOWYCH POWIATU STRZELECKO – DREZDENECKIEGO – SPECJALNY OŚRODEK SZKOLNO – WYCHOWACZEGO IM. J. KORCZAKA W STRZELCACH KRAJEŃSKICH – BUDYNEK MAŁY SZKOŁY |  |  |  | 0

## SOSW DUŻA SZKOŁA
Tabela elementów rozliczeniowych
Lp. | Podstawa | Opis | j.m. | Ilość | Cena jedn. | Wartość
KOSZTORYS: POPRAWA INFRASTRUKTURY EDUKACYJNEJ W PLACÓWKACH OŚWIATOWYCH POWIATU STRZELECKO – DREZDENECKIEGO – SPECJALNY OŚRODEK SZKOLNO – WYCHOWACZEGO IM. J. KORCZAKA W STRZELCACH KRAJEŃSKICH – BUDYNEK DUŻY SZKOŁY
1 |  | BUDYNEK GŁÓWNY
1.1 |  | ROBOTY REMONTOWE
1.1.1 |  | Malowanie pomieszczeń po wykonanej wymianie instalacji elektrycznej oraz centralnego ogrzewania
1 d.1.1.1 | KNNR 3 0605-06 analogia | Dwukrotne malowanie tynków wewnętrznych z jednokrotnym szpachlowaniem - ściany | m2 | 4897
2 d.1.1.1 | KNNR 3 0605-06 analogia | Dwukrotne malowanie tynków wewnętrznych z jednokrotnym szpachlowaniem - sufity | m2 | 2521.3
Razem: Malowanie pomieszczeń po wykonanej wymianie instalacji elektrycznej oraz centralnego ogrzewania
1.1.2 |  | Remont łazienek
1.1.2.1 |  | Rozbiórki i demontaże
3 d.1.1.2.1 | kalkulacja własna | Demontaż stolarki drzwiowej w obrębie remontowanych pomieszczeń | kpl. | 20
4 d.1.1.2.1 | KNR 4-04 0105-04 | Rozebranie ścianek systemowych HPL | m2 | 9
5 d.1.1.2.1 | KNNR-W 3 0801-04 | Rozebranie posadzki z płytek na zaprawie cementowej | m2 | 122
6 d.1.1.2.1 | KNNR-W 3 0614-05 | Rozebranie okładziny ściennej | m2 | 367.82
7 d.1.1.2.1 | KNR 4-02 0235-08 | Demontaż ustępu z miską fajansową | kpl. | 15
8 d.1.1.2.1 | KNR 4-02 0235-06 | Demontaż umywalki | kpl. | 20
9 d.1.1.2.1 | KNR 4-02 0235-07 | Demontaż brodzików natryskowych | kpl. | 6
10 d.1.1.2.1 | KNR 4-02 0132-01 | Demontaż baterii umywalkowej | szt. | 20
11 d.1.1.2.1 | KNR 4-02 0132-02 | Demontaż baterii natryskowej | szt. | 6
12 d.1.1.2.1 | KNR 4-02 0131-01 | Demontaż zaworu czerpalnego (wypływowego) z zakorkowaniem podejścia o śr. 15-20 mm | szt. | 15
13 d.1.1.2.1 | KNR 4-04 1101-02 1101-05 | Transport gruzu z terenu rozbiórki przy ręcznym załadowaniu i wyładowaniu samochodem skrzyniowym na odległość 10 km | m3 | 13.456
14 d.1.1.2.1 | kalkulacja własna | Opłata utylizacyjna | m3 | 13.456
15 d.1.1.2.1 | kalkulacja własna | Wywóz na składowisko lub w miejsce wg dyspozycji Inwestora (drzwi oraz urządzenia sanitarne i armatura z demontażu) | kpl | 1
Razem: Rozbiórki i demontaże
1.1.2.2 |  | Okładziny ścian i sufitów
1.1.2.2.1 |  | posadzki
16 d.1.1.2.2.1 | NNRNKB 202 1130-01 1130-03 | (z.VII) Warstwy wyrównujące i wygładzające z zaprawy samopoziomującej grubości 10 mm wykonywane w pomieszczeniach o pow. do 8 m2 | m2 | 122
17 d.1.1.2.2.1 | KNR AT-27 0401-03 | Pozioma izolacja podpłytkowa przeciwwilgociowa gr. 1 mm z polimerowej masy uszczelniającej (folii w płynie) wykonywana ręcznie | m2 | 122
18 d.1.1.2.2.1 | KNR AT-27 0401-05 | Izolacja podpłytkowa z polimerowej masy uszczelniającej (folii w płynie) wykonywana ręcznie - wklejenie wkładki zbrojącej | m2 | 122
19 d.1.1.2.2.1 | KNNR 2 1209-04 | Posadzki jedno i wielobarwne z płytek z kamieni sztucznych - płytka gresowa | m2 | 122
Razem: posadzki
1.1.2.2.2 |  | roboty wykończeniowe
20 d.1.1.2.2.2 | KNR 2-02 0815-06 | Wewnętrzne gładzie gipsowe dwuwarstwowe na sufitach | m2 | 122
21 d.1.1.2.2.2 | KNR-W 2-02 0840-0700 | Licowanie ścian płytkami z kamieni sztucznych na zaprawie klejowej - płytka ścienna | m2 | 645.39
22 d.1.1.2.2.2 | KNNR 2 1401-0600 | Trzykrotne malowanie tynków wewnętrznych gładkich farbą silikatową-sufitów | m2 | 122
23 d.1.1.2.2.2 | KNR 13-12 0903-01 | Ścianki - KABINY SYSTEMOWE | m2 | 9
Razem: roboty wykończeniowe
1.1.2.2.3 |  | Stolarka drzwiowa
24 d.1.1.2.2.3 | KNR-W 2-02 1022-0100 | Drzwi wewnętrzne pełne płycinowe gładkie z wraz ościeżnicami i okuciami | m2 | 32.8
Razem: Stolarka drzwiowa
1.1.2.2.4 |  | Wyposażenie pomieszczeń - biały montaż
25 d.1.1.2.2.4 | kalkulacja własna | Wyposażenie łazienki w poręcz ścienną - poręcz ścienna stała | kpl. | 1
26 d.1.1.2.2.4 | kalk. własna | Lustro nad umywalkowe z ruchomym ramieniem w toalecie dla niepełnosprawnych | szt | 1
27 d.1.1.2.2.4 | klalkulacja własna | Wyposażenie łazienki w poręcz ścienną - uchylną | szt. | 1
28 d.1.1.2.2.4 | kalk. własna | Lustra na umywalkami | szt | 19
29 d.1.1.2.2.4 | KNNR 4 0137-01 | Baterie umywalkowe | szt. | 19
30 d.1.1.2.2.4 | KNNR 4 0137-01 | Baterie umywalkowe z mieszaczem bezdotykowe | szt. | 1
31 d.1.1.2.2.4 | KNNR 4 0230-02 | Umywalki pojedyncze porcelanowe z syfonem gruszkowym - dla osób niepełnosprawnych | kpl. | 2
32 d.1.1.2.2.4 | KNNR 4 0137-08 | Baterie natryskowe z natryskiem przesuwnym o śr.nominalnej 15 mm | szt. | 7
33 d.1.1.2.2.4 | KNNR 4 0230-02 | Umywalki pojedyncze porcelanowe z syfonem gruszkowym | kpl. | 19
34 d.1.1.2.2.4 | KNNR 4 0230-02 | Umywalki pojedyncze porcelanowe dla osób niepełnosprawnych | kpl. | 1
35 d.1.1.2.2.4 | KNNR 4 0233-03 | Ustępy z płuczką ustępową typu "kompakt" | kpl. | 14
36 d.1.1.2.2.4 | KNNR 4 0233-03 | Ustępy z płuczką ustępową typu "kompakt" dla osób niepełnosprawnych | kpl. | 1
37 d.1.1.2.2.4 | KNNR 4 0232-02 | Brodziki natryskowe | kpl. | 6
Razem: Wyposażenie pomieszczeń - biały montaż
Razem: Okładziny ścian i sufitów
Razem: Remont łazienek
1.1.3 |  | Remont posadzek w pomieszczeniach pozostałych i na klatkach schodowych
38 d.1.1.3 | KNNR-W 3 0801-04 analogia | Rozebranie posadzek z warstwami podkładowymi bez względu na rodzaj wykończenia | m2 | 650
39 d.1.1.3 | KNR 4-04 1101-02 1101-05 | Transport gruzu z terenu rozbiórki przy ręcznym załadowaniu i wyładowaniu samochodem skrzyniowym na odległość 10 km | m3 | 32.5
40 d.1.1.3 | kalkulacja własna | Opłata utylizacyjna | m3 | 32.5
41 d.1.1.3 | KNNR-W 3 0808-02 | Szlifowanie posadzek lastrykowych w pomieszczeniach o powierzchni do 8 m2 | m2 | 61.536
42 d.1.1.3 | kalk. własna | Wykonanie posadzek winylowych wraz z przygotowaniem podłoża | m2 | 711.536
Razem: Remont posadzek w pomieszczeniach pozostałych i na klatkach schodowych
Razem: ROBOTY REMONTOWE
Razem: BUDYNEK GŁÓWNY
2 |  | SALA GIMNASTYCZNA
2.1 |  | TERMOMODERNIZACJA BUDYNKU
2.1.1 |  | ROBOTY PRZYGOTOWAWCZE
43 d.2.1.1 | KNR 2-02 1610-02 | Rusztowania ramowe przyścienne RR - 1/30 wysokości do 16 m | m2 | 336
44 d.2.1.1 | KNNR 2 1505-01 | Osłony z siatki na rusztowaniach zewnętrznych | m2 | 336
45 d.2.1.1 | KNNR 2 1506-01 | Instalacje odgromowe rusztowań zewnętrznych przyściennych o wysokości do 20 m | m2 | 336
46 d.2.1.1 | KNR-W 2-25 0215-01 | Zadaszenia prowizoryczne drewniane - budowa | m2 | 9
47 d.2.1.1 | KNR-W 2-25 0215-02 | Zadaszenia prowizoryczne drewniane - rozebranie | m2 | 9
48 d.2.1.1 | NNRNKB 202 1618-02 | (z.V) ogrodzenie stanowiska (płotki) z umieszczeniem tablic ostrzegawczych | m | 100
49 d.2.1.1 |  | Czas pracy rusztowań grupy 1 (pozycje: 43, 44, 45) |  | 1
Razem: ROBOTY PRZYGOTOWAWCZE
2.1.2 |  | ROBOTY ROZBIÓRKOWE
50 d.2.1.2 | KNR 4-01 0535-04 | Rozebranie rynien z blachy nie nadającej się do użytku | m | 43.2
51 d.2.1.2 | KNR 4-01 0535-08 | Rozebranie obróbek blacharskich pasa nadrynnowego z blachy nie nadającej się do użytku | m2 | 12.96
Razem: ROBOTY ROZBIÓRKOWE
2.1.3 |  | TERMOMODERNIZACJA ŚCIAN FUNDAMENTOWYCH
52 d.2.1.3 | KNR 4-01 0212-01 | Rozbiórka elementów konstrukcji betonowych niezbrojonych o grubości do 15 cm - opaska wokół budynku | m3 | 3.875
53 d.2.1.3 | KNR 4-04 1103-01 | Załadowanie gruzu koparko-ładowarką na samochody samowyładowcze | m3 | 3.875
54 d.2.1.3 | KNR 4-04 1103-04 | Wywiezienie gruzu z terenu rozbiórki przy mechanicznym załadowaniu i wyładowaniu samochodem samowyładowczym na odległość 1 km | m3 | 3.875
55 d.2.1.3 | KNR 4-04 1103-05 | Wywiezienie gruzu z terenu rozbiórki przy mechanicznym załadowaniu i wyładowaniu samochodem samowyładowczym - dodatek za każdy następny rozpoczęty 1 km | m3 | 3.875
56 d.2.1.3 | kalkulacja własna | Utylizacja gruzu | m3 | 3.875
57 d.2.1.3 | KNNR 1 0310-02 | Wykopy przy odkrywaniu istniejących fundamentów o głębokości do 1,5 m na zewnątrz budynku w gruncie kat.III | m3 | 46.53
58 d.2.1.3 | KNNR 1 0206-02 + KNNR 1 0208-02 | Wywóz gruntu na składowisko pozyskane na koszt i staraniem wykonawcy | m3 | 46.53
59 d.2.1.3 | KNR BC-02 0121-01 | Przygotowanie podłoży pod wykonanie tynków renowacyjnych - usunięcie z muru odpadającego tynku - PRZYJĘTO 10% | m2 | 4.136
60 d.2.1.3 | KNR AT-26 0101-04 | Przygotowanie i naprawa podłoża - oczyszczenie powierzchni muru | m2 | 4.136
61 d.2.1.3 | KNR AT-26 0101-07 | Przygotowanie i naprawa podłoża - wyrównanie podłoża zaprawą cementową z dodatkiem - warstwa gr. 1 cm | m2 | 4.136
62 d.2.1.3 | KNR BC-02 0125-01 | Izolacje i uszczelnienia z dwuskładnikowej, elastycznej zaprawy - naprawa i wyrównanie podłoża | m2 | 41.36
63 d.2.1.3 | KNR BC-02 0125-03 | Izolacje i uszczelnienia z dwuskładnikowej, elastycznej zaprawy na powierzchniach pionowych narażonych na działanie wilgoci gruntowej; gr. warstwy 2 mm | m2 | 41.36
64 d.2.1.3 | KNR 0-23 2612-01 | Ocieplenie ścian budynków płytami styropianowymi gr. 10cm XPS-P100 0,036 - przyklejenie płyt styropianowych do ścian | m2 | 41.36
65 d.2.1.3 | KNR 0-23 2612-05 | Ocieplenie ścian budynków płytami styropianowymi - przymocowanie płyt styropianowych za pomocą dybli plastikowych do ścian z betonu | szt | 248.16
66 d.2.1.3 | KNR 0-23 2612-06 | Ocieplenie ścian budynków płytami styropianowymi - przyklejenie warstwy siatki na ścianach | m2 | 41.36
67 d.2.1.3 | KNNR-W 3 0207-02 | Izolacje pionowe ścian fundamentowych z folii kubełkowej z gruntowaniem powierzchni | m2 | 41.36
68 d.2.1.3 | KNNR 1 0206-02 + KNNR 1 0208-02 | Dowóz piasku do zasypania wykopów | m3 | 46.53
69 d.2.1.3 | KNNR 1 0318-01 | Zasypywanie wykopów o ścianach pionowych o szerokości 0.8-2.5 m i głęb.do 1.5 m w gr.kat. I-III | m3 | 46.53
70 d.2.1.3 | KNNR 1 0408-03 | Zagęszczanie nasypów z gruntu sypkiego kat.I-II zagęszczarkami | m3 | 46.53
71 d.2.1.3 | KNNR 6 0103-01 | Profilowanie i zagęszczanie podłoża wykonywane ręcznie w gruncie kat. II-IV pod warstwy konstrukcyjne nawierzchni | m2 | 25.85
72 d.2.1.3 | KNNR 6 0404-01 | Obrzeża betonowe o wymiarach 20x6 cm na podsypce piaskowej, spoiny wypełnione zaprawą cementową | m | 51.7
73 d.2.1.3 | KNNR 6 0502-01 | Opaska z kostki brukowej betonowej grubości 6 cm na podsypce piaskowej z wypełnieniem spoin piaskiem | m2 | 25.85
Razem: TERMOMODERNIZACJA ŚCIAN FUNDAMENTOWYCH
2.1.4 |  | TERMOMODERNIZACJA ŚCIAN NADZIEMIA
74 d.2.1.4 | KNR 2-02 0925-01 | Osłony okien i stolarki drzwiowej folią polietylenową. | m2 | 123.56
75 d.2.1.4 | KNR BC-02 0121-01 | Przygotowanie podłoży - usunięcie z muru odpadającego tynku - PRZYJĘTO 10% | m2 | 30.188
76 d.2.1.4 | KNR 0-17 2608-05 | Sprawdzenie przyczepności zaprawy klejącej do podłoża | m2 | 301.88
77 d.2.1.4 | NNRNKB 202 1134-02 | (z.VII) Gruntowanie podłoży preparatami - powierzchnie pionowe | m2 | 301.88
78 d.2.1.4 | KNR 0-33 0122-01 | Montaż listew cokołowych lub początkowych | m | 40.35
79 d.2.1.4 | KNR 0-33 0105-04 | Ocieplenie ścian budynków płytami styropianowymi EPS S 0,038 gr. 18 cm klejonymi do podłoża w wraz z wykonaniem wyprawy elewacyjnej - roboty wykonywane ręcznie - TYNK W KOLORZE BARWIONY W MASIE | m2 | 153.1
80 d.2.1.4 | KNR 0-33 0105-01 | Ocieplenie ścian budynków płytami styropianowymi EPS S 0,038 gr. 8 cm wraz z wykonaniem wyprawy elewacyjnej - roboty wykonywane ręcznie - TYNK W KOLORZE BARWNIONY W MASIE | m2 | 101.34
81 d.2.1.4 | KNR 0-33 0121-01 | Ochrona narożników wypukłych | m | 165
82 d.2.1.4 | KNR 0-33 0123-01 | Przymocowanie płyt styropianowych kołkami do ścian | szt. | 2392.88
83 d.2.1.4 | NNRNKB 202 2608-06 | Docieplenie ścian zewn. budynków - ościeża - styropian z jedną warstwą siatki - WYPRAWA TYNKARSKA BARWIONA W MASIE | m2 | 17.12
84 d.2.1.4 | KNR-W 2-02 0919-01 analogia | Okładzina cokołu z betonu elewacyjnego | m2 | 25.85
85 d.2.1.4 | KNR 4-01 0312-05 | Wykonanie spadków pod parapety | m | 44.86
86 d.2.1.4 | NNRNKB 202 0541-02 | Parapety zewnętrzne z blachy powlekanej o szer.w rozwinięciu ponad 25 cm | m2 | 18.302
Razem: TERMOMODERNIZACJA ŚCIAN NADZIEMIA
2.1.5 |  | STOLARKA OKIENNA, DRZWIOWA
87 d.2.1.5 | Wycena indywidualna | Wymiana okien zespolonych na okna z PCV U=0,9 W/m2K, wraz z uzupełnieniem tynków ościeży okiennych i ich pomalowaniu po montażu stolarki - zgodnie z zestawieniem w PT | m2 | 97.24
88 d.2.1.5 | KNR 2-05 0904-03 | Parapety wewnętrzne | szt. | 21
89 d.2.1.5 | Wycena indywidualna | Montaż docieplonej stolarki drzwiowej wraz z uzupełnieniem tynku ościeży i ich pomalowaniu po montażu stolarki - drzwi U=1,3 W/m2K zgodnie z zestawieniem stolarki | m2 | 2.5
Razem: STOLARKA OKIENNA, DRZWIOWA
2.1.6 |  | DOCIEPLENIE DACHU
90 d.2.1.6 | KNR 9-27 0101-03 | Ręczne oczyszczenie i zmycie podłoża - powierzchnie gładkie | m2 | 400.4
91 d.2.1.6 | KNR 9-27 0502-01 analogia | Montaż oporników impregnowanych na obwodzie dachów | m | 85
92 d.2.1.6 | KNR 9-27 0201-03 | Przyklejenie styropianowych płyt izolacyjnych na stropach grubości 20cm | m2 | 400.4
93 d.2.1.6 | KNR 9-27 0205-03 | Wykonanie warstwy zbrojonej z siatką na podłożu z płyt styropianowych mocowanych na stropach | m2 | 400.4
94 d.2.1.6 | KNR 9-27 0206-01 | Mocowanie płyt dyblami - kołkowanie do podłoża | szt. | 2402.4
95 d.2.1.6 | NNRNKB 202 0534-02 | (z.V) Pokrycie dachów o pow.ponad 100 m2 papą termozgrzewalną wentylacyjną zabezpieczoną lakierem wzmacniającym NRO | m2 | 400.4
Razem: DOCIEPLENIE DACHU
2.1.7 |  | RYNNY DACHOWE I RURY SPUSTOWE
96 d.2.1.7 | KNR-W 2-02 0522-02 | Rynny dachowe półokrągłe o śr. 15 cm - montaż z gotowych elementów z blachy stalowej ocynkowanej i z blachy z cynku/tytancynku | m | 43.2
97 d.2.1.7 | KNR-W 2-02 0522-06 | Zbiorniczki przy rynnach z blachy z cynku - montaż z gotowych elementów | szt. | 15
98 d.2.1.7 | KNR-W 2-02 0529-02 | Rury spustowe okrągłe o śr. 15 cm - montaż z gotowych elementów z blachy tytancynk | m | 22.55
99 d.2.1.7 | KNR 2-02 0507-02 | Obróbki przy szerokości w rozwinięciu ponad 25 cm z blachy z tytancynku | m2 | 77.28
100 d.2.1.7 | KNR-W 4-02 0218-04 analogia | Przepięcie rur spustowych do przykanalików deszczowych z montażem czyszczaków | szt. | 7
Razem: RYNNY DACHOWE I RURY SPUSTOWE
2.1.8 |  | ELEMENTY ZEWNĘTRZNE
101 d.2.1.8 | Wycena indywidualna | Demontaż instalacji odgromowej znajdującej się na dachach, ścianach oraz naprawa wywietrzników dachowych wraz z ich pomalowaniem. | kpl | 1
102 d.2.1.8 | KNR-W 4-01 1301-03 | Wymiana balustrad istniejących na nowe ze stali KO | m | 29
103 d.2.1.8 | analiza indywidualna | Remont wejść do budynku, schodów i podjazdów dla osób niepełnosprawnych polegający na demontażu lastryka i istniejącej kostki brukowej oraz wykonaniu nowych wejść, schodów i podjazdów z płyt betonowych | m2 | 29.55
104 d.2.1.8 | Wycena indywidualna | Daszki nad wejściami o wym. 200x90cm z oświetleniem | kpl | 1
Razem: ELEMENTY ZEWNĘTRZNE
2.1.9 |  | ROBOTY TOWARZYSZĄCE
105 d.2.1.9 | KNR-W 4-01 0310-01 | Przemurowanie kominów z cegieł o objętości w jednym miejscu do 0.5 m3 | m3 | 4.4
106 d.2.1.9 | KNR 19-01 0203-18 | Betonowanie czapek kominowych | szt. | 2
107 d.2.1.9 | kalk. własna | Wykonanie zwieńczeń/czapek kominowych wraz z zabezpieczeniem otworów kominowych siatką | szt. | 2
108 d.2.1.9 | KNR-W 2-02 1519-03 z.sz. 5.1. 9917 analogia | Malowanie kominów zewnętrznych farbą odporną na działanie dymu - wysokość ponad 10 do 20 m - kominy | m2 | 4.9
109 d.2.1.9 | KNNR 8 0214-04 analogia | Wymiana wywietrzaków | szt | 6
110 d.2.1.9 | KNNR 8 0214-04 analogia | Demontaż i ponowny montaż istniejących przewodów wentylacyjnych z zastosowaniem nowych przedłużek | szt | 2
111 d.2.1.9 | KNNR 3 0605-06 analogia | Dwukrotne malowanie tynków wewnętrznych z jednokrotnym szpachlowaniem - ściany | m2 | 778.6
112 d.2.1.9 | KNNR 3 0605-06 analogia | Dwukrotne malowanie tynków wewnętrznych z jednokrotnym szpachlowaniem - sufity | m2 | 362.4
Razem: ROBOTY TOWARZYSZĄCE
Razem: TERMOMODERNIZACJA BUDYNKU
2.2 | 45331100-7 | INSTALACJA GRZEWCZA
113 d.2.2 | KNR INSTAL 0401-06 analogia | Rurociągi ze stali węglowej, ocynkowane na ścianach o śr. zew. 35 mm i gr. ścianek 1.5 mm | m | 170
114 d.2.2 | KNR INSTAL 0401-05 analogia | Rurociągi ze stali węglowej, ocynkowane na ścianach o śr. zew. 28 mm i gr. ścianek 1.5 mm | m | 44
115 d.2.2 | KNR INSTAL 0401-04 analogia | Rurociągi ze stali węglowej, ocynkowane na ścianach o śr. zew. 22 mm i gr. ścianek 1.5 mm | m | 6
116 d.2.2 | KNR INSTAL 0409-06 analogia | Złączki zaciskowe do rur ze stali węglowej o śr. zew. 35 mm | szt. | 22
117 d.2.2 | KNR INSTAL 0409-05 analogia | Złączki zaciskowe do rur ze stali węglowej o śr. zew. 28 mm | szt. | 8
118 d.2.2 | KNR INSTAL 0409-04 analogia | Złączki zaciskowe do rur ze stali węglowej o śr. zew. 22 mm | szt. | 8
119 d.2.2 | KNR INSTAL 0406-06 analogia | Połączenia gwintowane przejściowe o śr. zew. 35/1_1/4" | szt. | 2
120 d.2.2 | KNR INSTAL 0406-05 analogia | Połączenia gwintowane przejściowe o śr. zew. 28/1" | szt. | 2
121 d.2.2 | KNR INSTAL 0406-04 analogia | Połączenia gwintowane przejściowe o śr. zew. 22_3/4" | szt. | 6
122 d.2.2 | KNNR 4 0432-01 analogia | Nagrzewnica wodna z konsolą i kompletnym zestawem montażowym oraz osłoną stalową systemową | szt. | 3
123 d.2.2 | KNNR 4 0412-05 | Zawory odpowietrzające | szt. | 4
124 d.2.2 | KNR 0-35 0216-12 | Filtry osadnikowe siatkowe; śr. nom. 32 mm | szt. | 1
125 d.2.2 | KNR 0-35 0216-11 | Filtry osadnikowe siatkowe; śr. nom. 25 mm | szt. | 3
126 d.2.2 | KNR 0-35 0216-09 | Filtry osadnikowe siatkowe; śr. nom. 15 mm | szt. | 1
127 d.2.2 | KNR 0-35 0217-05 | Zawory zwrotne przelotowe, gwintowane do c.o.; śr. nom. 32 mm | szt. | 1
128 d.2.2 | KNR 0-35 0217-05 | Zawory kulowe, gwintowane do c.o.; śr. nom. 32 mm | szt. | 4
129 d.2.2 | KNR 0-35 0217-04 | Zawory kulowe, gwintowane do c.o.; śr. nom. 25 mm | szt. | 13
130 d.2.2 | KNR 0-35 0217-02 | Zawory kulowe, gwintowane do c.o.; śr. nom. 15 mm | szt. | 4
131 d.2.2 | KNR 0-35 0215-11 | Kurki spustowe; śr. nom. 15 mm | szt. | 3
132 d.2.2 | KNNR 4 0411-01 | Zawory 3-drogowe o śr. nominalnej 15 mm | szt. | 1
133 d.2.2 | KNR 0-35 0216-01 | Różnicowe regulatory ciśnienia; śr. nom. 15 mm | szt. | 4
134 d.2.2 | KNR 0-35 0216-01 | Zawór 2-drogowy z siłownikiem; śr. nom. 20 mm | szt. | 3
135 d.2.2 | KNR 0-35 0216-02 | Różnicowe regulatory ciśnienia; śr. nom. 25 mm | szt. | 1
136 d.2.2 | KNR 0-35 0222-02 | Ciepłomierze do pomiaru zużycia energii cieplnej w wodnych instalacjach grzewczych; śr. nom.króćców 20 mm | kpl. | 1
137 d.2.2 | KNR 0-35 0208-01 | Pompy obiegowe do centralnego ogrzewania o śr. nominalnej króćców przyłączeniowych 1" (25 mm) wraz z podejściem | szt. | 1
138 d.2.2 | KNR-W 2-15 0406-02 analogia | Próby szczelności instalacji c.o. z rur stalowych i miedzianych w budynkach niemieszkalnych | m | 220
139 d.2.2 | KNR-W 2-15 0436-01 | Próby z dokonaniem regulacji instalacji centralnego ogrzewania (na gorąco) | urz. | 4
140 d.2.2 | KNZ-15 26-03 | Montaż otulin termoizolacyjnych dla rurociągów o śr. 20 mm, gr. izolacji 30 mm | m | 6
141 d.2.2 | KNZ-15 27-03 | Montaż otulin termoizolacyjnych dla rurociągów o śr. 25 mm, gr. izolacji 30 mm | m | 44
142 d.2.2 | KNZ-15 28-03 | Montaż otulin termoizolacyjnych dla rurociągów o śr. 32 mm, gr. izolacji 30 mm | m | 170
143 d.2.2 | KNNR 4 0514-03 | Rozdzielacze - wspawanie króćców GZ 5/4" do istniejących rozdzielaczy | szt | 2
144 d.2.2 | KNNR 4 0531-03 | Termomanometry montowane wraz z wykonaniem tulei | szt. | 2
145 d.2.2 | KNR 7-08 0205-02 | Układy regulacji temperatury bezpośredniego działania - regulator temperatury | ukł. | 1
146 d.2.2 | KNR AT-43 0306-04 | Obudowa rurociągów instalacyjnych z płyt gipsowo-kartonowych na profilach UW 100 z pokryciem jednostronnym | m2 | 87.2
147 d.2.2 | KNNR 2 1402-06 | Malowanie farbą emulsyjną trzykrotnie z gruntowaniem płyt gipsowych spoinowanych szpachlowanych | m2 | 87.2
Razem: INSTALACJA GRZEWCZA
2.3 |  | WENTYLACJA
148 d.2.3 | KNR 2-17 0208-02 z.o.3.4. 9903-1 analogia | Wentylatory dachowe 1400m3/h stalowe lub z polichlorku winylu o średnicy otworu ssącego 250mm - wraz z próbą montażową | szt. | 2
149 d.2.3 | KNNR 4 0432-01 | Jednostka wentylacyjna z odzyskiem ciepła do montażu ściennego o wyd. 1200m3/h z nagrzewnicą wodną z automatyką z układem sterowania i akcesoriami przyłączeniowymi - oraz osłoną stalową systemową | szt. | 1
150 d.2.3 | KNR 2-02 1605-01 | Jednopomostowe rusztowania wewnętrzne rurowe do robót wykonywanych na sufitach przy wysokości do 4 m | m2 | 10
151 d.2.3 |  | Czas pracy rusztowań grupy 1 (pozycje: 122, 148, 149) |  | 1
Razem: WENTYLACJA
2.4 |  | WYMIANA POSADZKI
2.4.1 |  | Prace rozbiórkowe
152 d.2.4.1 | KNR-W 4-01 0819-05 | Rozebranie posadzek | m2 | 214.3
153 d.2.4.1 | KNR 4-01 0816-06 | Rozebranie podkładu podłogowego i listew lub cokołów | m2 | 214.3
154 d.2.4.1 | wycena indywidualna | Demontaż i wyniesienie z sali sportowej istniejących urządzeń/wyposażenia | kpl | 1
155 d.2.4.1 | wycena indywidualna | Demontaż i wymiana uszkodzonej kanalizacji podposadzkowej | kpl | 1
156 d.2.4.1 | KNR 4-01 0108-11-analogia | Wywiezienie gruzu z rozbiórek kontenerami-koszt dostawy, załadunku, wywozu na wysypisko z kosztami utylizacji gruzu | m3 | 12.858
Razem: Prace rozbiórkowe
2.4.2 |  | Posadzka
157 d.2.4.2 | KNR-W 2-02 1103-01 | Podkłady z ubitych materiałów sypkich w budownictwie mieszkaniowym i użyteczności publicznej na podłożu gruntowym | m3 | 10.715
158 d.2.4.2 | KNR-W 2-02 0606-01 | Izolacje przeciwwilgociowe i przeciwwodne z folii polietylenowej - poziome podposadzkowe | m2 | 214.3
159 d.2.4.2 | KNNR 2 1202-02 | Warstwy wyrównawcze z zaprawy cementowej zatarte na gładko, gr. 20 mm | m2 | 214.3
160 d.2.4.2 | KNR 2-02 0607-01 | Izolacje przeciwwilgociowe i przeciwwodne z folii polietylenowej szerokiej poziome podposadzkowe | m2 | 214.3
161 d.2.4.2 | KNNR 2 1202-06 | Posadzki jastrychowe z B-20 zatarte na gładko, gr. 25 mm | m2 | 214.3
162 d.2.4.2 | KNR 2-02 0607-01 | Izolacje przeciwwilgociowe i przeciwwodne z folii polietylenowej szerokiej poziome podposadzkowe | m2 | 214.3
163 d.2.4.2 | KNR 2-02 1106-07 SST 1.4.0 | Dopłata za zbrojenie siatką stalową fi 3mm o oczkach 10x10cm | m2 | 214.3
164 d.2.4.2 | KNR 2-02 0607-01 analogia | Pianka elastyczna kompozytowa PU (mieszanina gumy i pianki poliuretanowej) o dużej gęstości ze spodnią warstwą o strukturze plastra miodu grubości 15mm | m2 | 214.3
165 d.2.4.2 | KNNR 2 1205-09 analogia | Konstrukcja posadzki sportowej z wielowarstwowej sklejki brzozowej o łącznej grubości 18mm | m2 | 214.3
166 d.2.4.2 | KNNR 2 1206-02 | Posadzki z wykładzin z tworzyw sztucznych rulonowych - heterogeniczna wykładzina rulonowa winylowa o grubości całkowitej 5,0mm na macie z włókna szklanego w połączeniu z podłożem z pianki PCV, w cenie ująć malowanie linii boisk | m2 | 214.3
167 d.2.4.2 | KNNR 2 1206-07 | Zgrzewanie wykładzin rulonowych z tworzyw sztucznych | m2 | 214.3
Razem: Posadzka
2.4.3 |  | Wyposażenie sali sportowej
168 d.2.4.3 | kalk. warsztatowa | Ponowny montaż wyposażenia | kpl | 1
Razem: Wyposażenie sali sportowej
Razem: WYMIANA POSADZKI
Razem: SALA GIMNASTYCZNA
3 |  | ROBOTY ELEKTRYCZNE
3.1 |  | Wewnętrzne linie zasilające
169 d.3.1 | KSNR 5 0301-05 | Linie zasilające prowadzone pod tynkiem przewodem kabelkowym okrągłym w bruździe na trasie RG - TE-A | m | 25
170 d.3.1 | KSNR 5 0301-05 | Linie zasilające prowadzone pod tynkiem przewodem kabelkowym okrągłym w bruździe na trasie RG - TE-1 | m | 15
171 d.3.1 | KSNR 5 0301-05 | Linie zasilające prowadzone pod tynkiem przewodem kabelkowym okrągłym w bruździe na trasie RG - TE-2 | m | 40
172 d.3.1 | KSNR 5 0301-05 | Linie zasilające prowadzone pod tynkiem przewodem kabelkowym okrągłym w bruździe na trasie RG - TE-3 | m | 65
173 d.3.1 | KSNR 5 0301-05 | Linie zasilające prowadzone pod tynkiem przewodem kabelkowym okrągłym w bruździe na trasie RG - TE-4 | m | 60
174 d.3.1 | KSNR 5 0301-05 | Linie zasilające prowadzone pod tynkiem przewodem kabelkowym okrągłym w bruździe na trasie RG - TE-K2 | m | 60
175 d.3.1 | KSNR 5 0301-05 | Linie zasilające prowadzone pod tynkiem przewodem kabelkowym okrągłym w bruździe na trasie RG - TE-11 | m | 20
176 d.3.1 | KSNR 5 0301-05 | Linie zasilające prowadzone pod tynkiem przewodem kabelkowym okrągłym w bruździe na trasie RG - TE-12 | m | 50
177 d.3.1 | KSNR 5 0301-05 | Linie zasilające prowadzone pod tynkiem przewodem kabelkowym okrągłym w bruździe na trasie RG - TE-21 | m | 20
178 d.3.1 | KSNR 5 0301-05 | Linie zasilające prowadzone pod tynkiem przewodem kabelkowym okrągłym w bruździe na trasie RG - TE-22 | m | 40
179 d.3.1 | KSNR 5 0301-05 | Linie zasilające prowadzone pod tynkiem przewodem kabelkowym okrągłym w bruździe na trasie RG - TE-23 | m | 60
180 d.3.1 | KSNR 5 0301-05 | Linie zasilające prowadzone pod tynkiem przewodem kabelkowym okrągłym w bruździe na trasie TE3-TESG | m | 10
181 d.3.1 | KSNR 5 0301-05 | Linie zasilające prowadzone pod tynkiem przewodem kabelkowym okrągłym w bruździe na trasie TE3-TEG | m | 10
Razem: Wewnętrzne linie zasilające
3.2 |  | Tablice rozdzielcze
182 d.3.2 | KNNR 5 0404-02 | Rozdzielnia główna | szt. | 1
183 d.3.2 | KNNR 5 0404-02 | Tablica rozdzielcza administracji TE-A | szt. | 1
184 d.3.2 | KNNR 5 0404-02 | Tablica rozdzielcza parteru TE-1 | szt. | 1
185 d.3.2 | KNNR 5 0404-02 | Tablica rozdzielcza parteru TE-2 | szt. | 1
186 d.3.2 | KNNR 5 0404-02 | Tablica rozdzielcza parteru TE-3 | szt. | 1
187 d.3.2 | KNNR 5 0404-02 | Tablica rozdzielcza parteru TE-K2 | szt. | 1
188 d.3.2 | KNNR 5 0404-02 | Tablica rozdzielcza parteru TE-4 | szt. | 1
189 d.3.2 | KNNR 5 0404-02 | Tablica rozdzielcza parteru TEG | szt. | 1
190 d.3.2 | KNNR 5 0404-02 | Tablica rozdzielcza parteru TE-SG | szt. | 1
191 d.3.2 | KNNR 5 0404-02 | Tablica rozdzielcza I piętroTE-11 | szt. | 1
192 d.3.2 | KNNR 5 0404-02 | Tablica rozdzielcza I piętro TE-12 | szt. | 1
193 d.3.2 | KNNR 5 0404-02 | Tablica rozdzielcza II pietro TE-21 | szt. | 1
194 d.3.2 | KNNR 5 0404-02 | Tablica rozdzielcza II piętro TE-22 | szt. | 1
195 d.3.2 | KNNR 5 0404-02 | Tablica rozdzielcza II piętro TE-23 | szt. | 1
196 d.3.2 | KNNR 5 0404-02 | Tablica rozdzielcza dedykowana TRD II piętro | szt. | 1
Razem: Tablice rozdzielcze
3.3 |  | Instalacje elektryczne parter
3.3.1 |  | Instalacje oświetlenia
197 d.3.3.1 | KNNR 5 0301-11 | Przygotowanie podłoża pod osprzęt instalacyjny mocowany na zaprawie cementowej lub gipsowej - wykonanie ślepych otworów w podłożu ceglanym | szt. | 85
198 d.3.3.1 | KNNR 5 0306-02 | Łączniki i przyciski jednobiegunowe podtynkowe w puszce instalacyjnej | szt. | 35
199 d.3.3.1 | KNNR 5 0306-02 | Łączniki i przyciski rolet podtynkowe w puszce instalacyjnej | szt. | 13
200 d.3.3.1 | KNNR 5 0306-02 | Przycisk światło | szt. | 33
201 d.3.3.1 | KNNR 5 0306-04 | Łączniki krzyżowe, schodowe, podtynkowe w puszce instalacyjnej | szt. | 4
202 d.3.3.1 | KNNR 5 0301-03 | Przygotowanie podłoża pod osprzęt instalacyjny mocowany przez przykręcenie do kołków plastykowych osadzonych w podłożu betonowym | szt. | 55
203 d.3.3.1 | KNNR 5 0301-03 | Przygotowanie podłoża pod osprzęt instalacyjny mocowany przez przykręcenie do kołków plastykowych osadzonych w podłożu betonowym | szt. | 139
204 d.3.3.1 | KNNR 5 0502-01 | Oprawy oświetleniowe przykręcane LED | kpl. | 26
205 d.3.3.1 | KNNR 5 0502-01 | Oprawy oświetleniowe przykręcane LED | kpl. | 3
206 d.3.3.1 | KNNR 5 0501-02 | Oprawy oświetleniowe panel LED 39W | kpl. | 37
207 d.3.3.1 | KNNR 5 0501-02 | Oprawy oświetleniowe panel LED 39W | kpl. | 37
208 d.3.3.1 | KNNR 5 0504-01 | Oprawy oświetleniowe żarowe bryzgoodporne strugoodporne porcelanowe zawieszane | kpl. | 3
209 d.3.3.1 | KNNR 5 0502-01 | Oprawy oświetleniowe nocne | kpl. | 5
210 d.3.3.1 | KNNR 5 0512-03 | Oprawy tunelowe | kpl. | 4
211 d.3.3.1 | KNNR 5 0512-03 | Oprawy tunelowe | kpl. | 4
212 d.3.3.1 | KNNR 5 0512-07 | Oprawy LED tunelowe z tworzyw sztucznych przykręcane 228W | kpl. | 8
213 d.3.3.1 | KNNR 5 1002-01 | Montaż wysięgników rurowych o masie do 15 kg na słupie | szt. | 5
214 d.3.3.1 | KNNR 5 1004-02 | Montaż opraw oświetlenia zewnętrznego na wysięgniku | szt. | 5
215 d.3.3.1 | KSNR 5 0301-01 | Linie zasilające prowadzone pod tynkiem przewodem kabelkowym do opraw oświetlenia zewnętrznego terenu | m | 150
216 d.3.3.1 | KNNR 5 0502-01 | Oprawy oświetlenioa awaryjnego | kpl. | 22
217 d.3.3.1 | KNNR 5 0502-01 | Oprawy oświetlenioa awaryjnego | kpl. | 6
218 d.3.3.1 | KNNR 5 0502-01 | Oprawy oświetleniowe ewakuacyjne kierunkowe | kpl. | 15
219 d.3.3.1 | KNNR 5 0502-01 | Oprawy oświetleniowe ewakuacyjne kierunkowe | kpl. | 3
220 d.3.3.1 | KNNR 5 0502-01 | Oprawy oświetleniowe ewakuacyjne kierunkowe | kpl. | 4
221 d.3.3.1 | KNNR 5 1207-01 | Wykucie bruzd dla przewodów wtynkowych w cegle | m | 900
222 d.3.3.1 | KNNR 5 0205-01 | Przewody kabelkowe o łącznym przekroju żył do 7.5 mm2 układane p.t. w gotowych bruzdach w podłożu innym niż betonowe | m | 800
223 d.3.3.1 | KNNR 5 0205-01 | Przewody kabelkowe o łącznym przekroju żył do 7.5 mm2 układane p.t. w gotowych bruzdach w podłożu innym niż betonowe | m | 50
224 d.3.3.1 | KNNR 5 0205-01 | Przewody kabelkowe o łącznym przekroju żył do 7.5 mm2 układane p.t. w gotowych bruzdach w podłożu innym niż betonowe | m | 400
225 d.3.3.1 | KNNR 5 0205-01 | Przewody kabelkowe o łącznym przekroju żył do 7.5 mm2 układane p.t. w gotowych bruzdach w podłożu innym niż betonowe | m | 400
226 d.3.3.1 | KNR 4-03 1014-01 | Ręczne przygotowanie zaprawy cementowo-wapiennej | m3 | 0.25
227 d.3.3.1 | KNNR 5 1208-02 | Zaprawianie bruzd o szerokości do 50 mm | m | 900
Razem: Instalacje oświetlenia
3.3.2 |  | Instalacje gniazd i niskoprądowe
228 d.3.3.2 | KNNR 5 0301-11 | Przygotowanie podłoża pod osprzęt instalacyjny mocowany na zaprawie cementowej lub gipsowej - wykonanie ślepych otworów w podłożu ceglanym | szt. | 208
229 d.3.3.2 | KNNR 5 1207-01 | Wykucie bruzd dla przewodów wtynkowych w cegle | m | 1600
230 d.3.3.2 | KNNR 5 0205-01 | Przewody kabelkowe o łącznym przekroju żył do 7.5 mm2 układane p.t. w gotowych bruzdach w podłożu innym niż betonowe | m | 1000
231 d.3.3.2 | KNNR 5 0205-01 | Przewody kabelkowe o łącznym przekroju żył do 7.5 mm2 układane p.t. w gotowych bruzdach w podłożu innym niż betonowe | m | 1100
232 d.3.3.2 | KNNR 5 0205-03 | Przewody kabelkowe o łącznym przekroju żył do 30 mm2 układane p.t. w gotowych bruzdach w podłożu innym niż betonowe | m | 25
233 d.3.3.2 | KNNR 5 0405-01 | Skrzynki i rozdzielnice Zestaw gniazd 230/400V | szt. | 3
234 d.3.3.2 | KNR 4-03 1014-01 | Ręczne przygotowanie zaprawy cementowo-wapiennej | m3 | 0.25
235 d.3.3.2 | KNNR 5 1208-02 | Zaprawianie bruzd o szerokości do 50 mm | m | 800
236 d.3.3.2 | KNNR 5 0308-03 | Gniazda instalacyjne wtyczkowe ze stykiem ochronnym podtynkowe 2-biegunowe przelotowe podwójne o obciążalności do 10 A i przekroju przewodów do 2.5 mm2 | szt. | 166
237 d.3.3.2 | KNNR 5 0308-03 | Gniazda instalacyjne podtynkowe RJ45 | szt. | 43
238 d.3.3.2 | KNNR 5 0308-03 | Gniazda telefoniczne podtynkowe RJ11 | szt. | 5
239 d.3.3.2 | KNNR 5 0308-03 | Gniazda telewizyjne | szt. | 6
240 d.3.3.2 | KNNR 5 0406-01 | ramka do gniazd | szt. | 13
241 d.3.3.2 | KNNR 5 0406-01 | ramka do gniazd | szt. | 10
242 d.3.3.2 | KNNR 5 0406-01 | ramka do gniazd | szt. | 10
243 d.3.3.2 | KNNR 5 0406-01 | ramka do gniazd | szt. | 6
Razem: Instalacje gniazd i niskoprądowe
Razem: Instalacje elektryczne parter
3.4 |  | Instalacje I piętra
3.4.1 |  | Instalacje oświetlenia
244 d.3.4.1 | KNNR 5 0301-11 | Przygotowanie podłoża pod osprzęt instalacyjny mocowany na zaprawie cementowej lub gipsowej - wykonanie ślepych otworów w podłożu ceglanym | szt. | 79
245 d.3.4.1 | KNNR 5 0306-02 | Łączniki i przyciski jednobiegunowe podtynkowe w puszce instalacyjnej | szt. | 10
246 d.3.4.1 | KNNR 5 0306-02 | Łączniki i przyciski rolet podtynkowe w puszce instalacyjnej | szt. | 44
247 d.3.4.1 | KNNR 5 0306-02 | Przycisk światło | szt. | 15
248 d.3.4.1 | KNNR 5 0306-04 | Łączniki krzyżowe, schodowe, podtynkowe w puszce instalacyjnej | szt. | 10
249 d.3.4.1 | KNNR 5 0301-03 | Przygotowanie podłoża pod osprzęt instalacyjny mocowany przez przykręcenie do kołków plastykowych osadzonych w podłożu betonowym | szt. | 13
250 d.3.4.1 | KNNR 5 0301-03 | Przygotowanie podłoża pod osprzęt instalacyjny mocowany przez przykręcenie do kołków plastykowych osadzonych w podłożu betonowym | szt. | 98
251 d.3.4.1 | KNNR 5 0502-01 | Oprawy oświetleniowe przykręcane LED | kpl. | 14
252 d.3.4.1 | KNNR 5 0502-01 | Oprawy oświetleniowe przykręcane LED | kpl. | 4
253 d.3.4.1 | KNNR 5 0501-02 | Oprawy oświetleniowe panel LED 39W | kpl. | 55
254 d.3.4.1 | KNNR 5 0501-02 | Oprawy oświetleniowe panel LED 39W | kpl. | 25
255 d.3.4.1 | KNNR 5 0502-01 | Oprawy oświetlenioa awaryjnego | kpl. | 7
256 d.3.4.1 | KNNR 5 0502-01 | Oprawy oświetlenioa awaryjnego | kpl. | 3
257 d.3.4.1 | KNNR 5 0502-01 | Oprawy oświetleniowe ewakuacyjne kierunkowe | kpl. | 3
258 d.3.4.1 | KNNR 5 1207-01 | Wykucie bruzd dla przewodów wtynkowych w cegle | m | 800
259 d.3.4.1 | KNNR 5 0205-01 | Przewody kabelkowe o łącznym przekroju żył do 7.5 mm2 układane p.t. w gotowych bruzdach w podłożu innym niż betonowe | m | 700
260 d.3.4.1 | KNNR 5 0205-01 | Przewody kabelkowe o łącznym przekroju żył do 7.5 mm2 układane p.t. w gotowych bruzdach w podłożu innym niż betonowe | m | 400
261 d.3.4.1 | KNNR 5 0205-01 | Przewody kabelkowe o łącznym przekroju żył do 7.5 mm2 układane p.t. w gotowych bruzdach w podłożu innym niż betonowe | m | 200
262 d.3.4.1 | KNR 4-03 1014-01 | Ręczne przygotowanie zaprawy cementowo-wapiennej | m3 | 0.25
263 d.3.4.1 | KNNR 5 1208-02 | Zaprawianie bruzd o szerokości do 50 mm | m | 800
Razem: Instalacje oświetlenia
3.4.2 |  | Instalacje gniazd i niskoprądowe
264 d.3.4.2 | KNNR 5 0301-11 | Przygotowanie podłoża pod osprzęt instalacyjny mocowany na zaprawie cementowej lub gipsowej - wykonanie ślepych otworów w podłożu ceglanym | szt. | 167
265 d.3.4.2 | KNNR 5 1207-01 | Wykucie bruzd dla przewodów wtynkowych w cegle | m | 1600
266 d.3.4.2 | KNNR 5 0205-01 | Przewody kabelkowe o łącznym przekroju żył do 7.5 mm2 układane p.t. w gotowych bruzdach w podłożu innym niż betonowe | m | 1400
267 d.3.4.2 | KNNR 5 0205-01 | Przewody kabelkowe o łącznym przekroju żył do 7.5 mm2 układane p.t. w gotowych bruzdach w podłożu innym niż betonowe | m | 1400
268 d.3.4.2 | KNNR 5 0205-01 | Przewody kabelkowe o łącznym przekroju żył do 7.5 mm2 układane p.t. w gotowych bruzdach w podłożu innym niż betonowe | m | 400
269 d.3.4.2 | KNNR 5 0205-03 | Przewody kabelkowe o łącznym przekroju żył do 30 mm2 układane p.t. w gotowych bruzdach w podłożu innym niż betonowe | m | 25
270 d.3.4.2 | KNR 4-03 1014-01 | Ręczne przygotowanie zaprawy cementowo-wapiennej | m3 | 0.25
271 d.3.4.2 | KNNR 5 1208-02 | Zaprawianie bruzd o szerokości do 50 mm | m | 1600
272 d.3.4.2 | KNNR 5 0308-03 | Gniazda instalacyjne wtyczkowe ze stykiem ochronnym podtynkowe 2-biegunowe przelotowe podwójne o obciążalności do 10 A i przekroju przewodów do 2.5 mm2 | szt. | 120
273 d.3.4.2 | KNNR 5 0308-03 | Gniazda instalacyjne podtynkowe RJ45 | szt. | 37
274 d.3.4.2 | KNNR 5 0308-03 | Gniazda telefoniczne podtynkowe RJ11 | szt. | 2
275 d.3.4.2 | KNNR 5 0308-03 | Gniazda telewizyjne | szt. | 8
276 d.3.4.2 | KNNR 5 0406-01 | ramka do gniazd | szt. | 12
277 d.3.4.2 | KNNR 5 0406-01 | ramka do gniazd | szt. | 8
278 d.3.4.2 | KNNR 5 0406-01 | ramka do gniazd | szt. | 9
279 d.3.4.2 | KNNR 5 0406-01 | ramka do gniazd | szt. | 1
280 d.3.4.2 | KNNR 5 0406-01 | ramka do gniazd | szt. | 4
Razem: Instalacje gniazd i niskoprądowe
Razem: Instalacje I piętra
3.5 |  | Instalacje II piętra
3.5.1 |  | Instalacje oświetlenia
281 d.3.5.1 | KNNR 5 0301-11 | Przygotowanie podłoża pod osprzęt instalacyjny mocowany na zaprawie cementowej lub gipsowej - wykonanie ślepych otworów w podłożu ceglanym | szt. | 95
282 d.3.5.1 | KNNR 5 0306-02 | Łączniki i przyciski jednobiegunowe podtynkowe w puszce instalacyjnej | szt. | 27
283 d.3.5.1 | KNNR 5 0306-02 | Łączniki i przyciski rolet podtynkowe w puszce instalacyjnej | szt. | 63
284 d.3.5.1 | KNNR 5 0306-02 | Łączniki swiecznikowe | szt. | 3
285 d.3.5.1 | KNNR 5 0306-04 | Łączniki krzyżowe, schodowe, podtynkowe w puszce instalacyjnej | szt. | 2
286 d.3.5.1 | KNNR 5 0301-03 | Przygotowanie podłoża pod osprzęt instalacyjny mocowany przez przykręcenie do kołków plastykowych osadzonych w podłożu betonowym | szt. | 19
287 d.3.5.1 | KNNR 5 0301-03 | Przygotowanie podłoża pod osprzęt instalacyjny mocowany przez przykręcenie do kołków plastykowych osadzonych w podłożu betonowym | szt. | 110
288 d.3.5.1 | KNNR 5 0502-01 | Oprawy oświetleniowe przykręcane LED | kpl. | 21
289 d.3.5.1 | KNNR 5 0501-02 | Oprawy oświetleniowe panel LED 39W | kpl. | 30
290 d.3.5.1 | KNNR 5 0501-02 | Oprawy oświetleniowe panel LED 39W | kpl. | 3
291 d.3.5.1 | KNNR 5 0502-01 | Oprawy LED sypialnie | kpl. | 34
292 d.3.5.1 | KNNR 5 0502-01 | Oprawy LED zewnętrzne | kpl. | 2
293 d.3.5.1 | KNNR 5 0502-01 | Oprawy oświetlenioa awaryjnego | kpl. | 5
294 d.3.5.1 | KNNR 5 0502-01 | Oprawy oświetlenioa awaryjnego | kpl. | 6
295 d.3.5.1 | KNNR 5 0502-01 | Oprawy oświetleniowe ewakuacyjne kierunkowe | kpl. | 4
296 d.3.5.1 | KNNR 5 0502-01 | Oprawy oświetleniowe ewakuacyjne kierunkowe | kpl. | 4
297 d.3.5.1 | KNNR 5 1207-01 | Wykucie bruzd dla przewodów wtynkowych w cegle | m | 900
298 d.3.5.1 | KNNR 5 0205-01 | Przewody kabelkowe o łącznym przekroju żył do 7.5 mm2 układane p.t. w gotowych bruzdach w podłożu innym niż betonowe | m | 800
299 d.3.5.1 | KNNR 5 0205-01 | Przewody kabelkowe o łącznym przekroju żył do 7.5 mm2 układane p.t. w gotowych bruzdach w podłożu innym niż betonowe | m | 600
300 d.3.5.1 | KNNR 5 0205-01 | Przewody kabelkowe o łącznym przekroju żył do 7.5 mm2 układane p.t. w gotowych bruzdach w podłożu innym niż betonowe | m | 150
301 d.3.5.1 | KNNR 5 0205-01 | Przewody kabelkowe o łącznym przekroju żył do 7.5 mm2 układane p.t. w gotowych bruzdach w podłożu innym niż betonowe | m | 600
302 d.3.5.1 | KNR 4-03 1014-01 | Ręczne przygotowanie zaprawy cementowo-wapiennej | m3 | 0.25
303 d.3.5.1 | KNNR 5 1208-02 | Zaprawianie bruzd o szerokości do 50 mm | m | 900
Razem: Instalacje oświetlenia
3.5.2 |  | Instalacje gniazd i niskoprądowe
304 d.3.5.2 | KNNR 5 1207-01 | Wykucie bruzd dla przewodów wtynkowych w cegle | m | 1600
305 d.3.5.2 | KNNR 5 0301-11 | Przygotowanie podłoża pod osprzęt instalacyjny mocowany na zaprawie cementowej lub gipsowej - wykonanie ślepych otworów w podłożu ceglanym | szt. | 216
306 d.3.5.2 | KNNR 5 0205-01 | Przewody kabelkowe o łącznym przekroju żył do 7.5 mm2 układane p.t. w gotowych bruzdach w podłożu innym niż betonowe | m | 1400
307 d.3.5.2 | KNNR 5 0205-01 | Przewody kabelkowe o łącznym przekroju żył do 7.5 mm2 układane p.t. w gotowych bruzdach w podłożu innym niż betonowe | m | 1100
308 d.3.5.2 | KNNR 5 0205-01 | Przewody kabelkowe o łącznym przekroju żył do 7.5 mm2 układane p.t. w gotowych bruzdach w podłożu innym niż betonowe | m | 400
309 d.3.5.2 | KNR 4-03 1014-01 | Ręczne przygotowanie zaprawy cementowo-wapiennej | m3 | 0.25
310 d.3.5.2 | KNNR 5 1208-02 | Zaprawianie bruzd o szerokości do 50 mm | m | 1600
311 d.3.5.2 | KNNR 5 0308-03 | Gniazda instalacyjne wtyczkowe ze stykiem ochronnym podtynkowe 2-biegunowe przelotowe podwójne o obciążalności do 10 A i przekroju przewodów do 2.5 mm2 | szt. | 176
312 d.3.5.2 | KNNR 5 0308-03 | Gniazda instalacyjne podtynkowe RJ45 | szt. | 39
313 d.3.5.2 | KNNR 5 0308-03 | Gniazda telefoniczne podtynkowe RJ11 | szt. | 1
314 d.3.5.2 | KNNR 5 0308-03 | Gniazda telewizyjne | szt. | 11
315 d.3.5.2 | KNNR 5 0406-01 | ramka do gniazd | szt. | 8
316 d.3.5.2 | KNNR 5 0406-01 | ramka do gniazd | szt. | 10
317 d.3.5.2 | KNNR 5 0406-01 | ramka do gniazd | szt. | 9
318 d.3.5.2 | KNNR 5 0406-01 | ramka do gniazd | szt. | 5
319 d.3.5.2 | KNNR 5 0406-01 | ramka do gniazd | szt. | 2
Razem: Instalacje gniazd i niskoprądowe
Razem: Instalacje II piętra
3.6 |  | Instalacja odgromowa
320 d.3.6 | KNR 5-08 0601-05 | Montaż wsporników naciągowych z jedną złączką przelotową naprężającą na dachu betonowym krytym papą lub blachą | szt. | 200
321 d.3.6 | KNR 5-08 0606-01 | Montaż zwodów poziomych naprężanych z pręta o śr.do 10 mm na uprzednio zainstalowanych wspornikach na dachu płaskim | m | 150
322 d.3.6 | KNR 5-08 0606-03 | Montaż zwodów pionowych naprężanych z pręta o śr.do 10 mm na uprzednio zainstalowanych wspornikach na ścianie | m | 56
323 d.3.6 | KNR 5-08 0619-01 | Montaż złączy do rynny okapowej na dachu w instalacji uziemiającej i odgromowej | szt. | 8
324 d.3.6 | KNR 5-08 0619-05 | Montaż złączy kontrolnych z połączeniem drut-drut w instalacji uziemiającej i odgromowej | szt. | 8
325 d.3.6 | KNR 5-08 0619-05 | Montaż złączy kontrolnych z połączeniem drut-bednarka w instalacji uziemiającej i odgromowej | szt. | 15
326 d.3.6 | KNR 5-08 0611-02 | Montaż uziomu powierzchniowego w wykopie o głębokości do 0.6 m w gruncie kat.III | m | 120
Razem: Instalacja odgromowa
3.7 |  | Pomiary elektryczne
327 d.3.7 | KNNR 5 1303-03 | Pomiar rezystancji izolacji instalacji elektrycznej - obwód 3-fazowy (pomiar pierwszy) | pomiar | 20
328 d.3.7 | KNNR 5 1303-01 | Pomiar rezystancji izolacji instalacji elektrycznej - obwód 1-fazowy (pomiar pierwszy) | pomiar | 190
329 d.3.7 | KNNR 5 1305-01 | Sprawdzenie samoczynnego wyłączania zasilania (pierwsza próba) | prób. | 480
330 d.3.7 | KNNR 5 1304-01 | Badania i pomiary instalacji uziemiającej (pierwszy pomiar) | szt. | 23
Razem: Pomiary elektryczne
Razem: ROBOTY ELEKTRYCZNE
4 |  | REMONT NAWIERZCHNI
331 d.4 | kalk. własna | Remont placu apelowego - Remont polega na czyszczeniu istniejącego utwardzenia, usunięciu lokalnych nierówności poprzecznych i podłużnych, wymianie uszkodzonych elementów. | m2 | 550
332 d.4 | kalk. własna | Remont ścieżek komunikacyjnych - Remont polega na czyszczeniu istniejącego utwardzenia, usunięciu lokalnych nierówności poprzecznych i podłużnych, wymianie uszkodzonych elementów. | m2 | 650
Razem: REMONT NAWIERZCHNI
Razem: POPRAWA INFRASTRUKTURY EDUKACYJNEJ W PLACÓWKACH OŚWIATOWYCH POWIATU STRZELECKO – DREZDENECKIEGO – SPECJALNY OŚRODEK SZKOLNO – WYCHOWACZEGO IM. J. KORCZAKA W STRZELCACH KRAJEŃSKICH – BUDYNEK DUŻY SZKOŁY

## ZS DREZDENKO
Tabela elementów rozliczeniowych
Lp. | Podstawa | Opis | j.m. | Ilość | Cena jedn. | Wartość
KOSZTORYS: Poprawa infrastruktury edukacyjnej w placówkach oświatowych Powiatu Strzelecko-Drezdeneckiego - Zespół Szkół w Drezdenku
1 |  | BIEŻNIA
1 d.1 | KNR 2-31 0101-01 0101-02 | Mechaniczne wykonanie koryta na całej szerokości jezdni i chodników w gruncie kat. I-IV głębokości 44 cm | m2 | 590.99
2 d.1 | KNR 4-01 0108-01 0108-04 | Wywóz ziemi samochodami skrzyniowymi na odległość 10 km grunt.kat. I-II | m3 | 260.036
3 d.1 | KNR 2-31 0103-04 | Mechaniczne profilowanie i zagęszczenie podłoża pod warstwy konstrukcyjne nawierzchni bieżni | m2 | 590.99
4 d.1 | KNR 2-31 0104-05 0104-06 | Warstwy odsączające z piasku wykonanie ręczne, zagęszczanie mechaniczne - grubość warstwy po zagęszczeniu 15 cm | m2 | 590.99
5 d.1 | KNR 2-31 0114-05 0114-06 | Podbudowa z kruszywa łamanego - warstwa dolna o grubości po zagęszczeniu 20 cm kruszywo łamane fr 0-31,5mm | m2 | 590.99
6 d.1 | KNR 2-31 0114-03 0114-04 | Warstwa wyrównawcza z kruszywa naturalnego - warstwa górna o grubości warstwy po zagęszczeniu 4cm- kruszywo stabilizowane mechaniczne fr 0-4mm | m2 | 590.99
7 d.1 | KNNR 6 0403-03 | Obrzeża betonowe o wymiarach 8x30 cm z wykonaniem ław betonowych na podsypce cementowo-piaskowej | m | 226
8 d.1 | Kalkulacja indywidualna | Nawierzchnia bieżni natrysk poliuretan gr. 13mm na podbudowie elastycznej gr.35 mm wraz z wykonaniem linii oraz kolorystyką wg projektu | m2 | 590.99
Razem: BIEŻNIA
2 |  | SKOCZNIA W DAL
9 d.2 | KNR 2-31 0101-01 0101-02 | Mechaniczne wykonanie koryta na całej szerokości jezdni i chodników w gruncie kat. I-IV głębokości 44 cm | m2 | 129.3
10 d.2 | KNR 4-01 0108-01 0108-04 | Wywóz ziemi samochodami skrzyniowymi na odległość 10 km grunt.kat. I-II | m3 | 56.892
11 d.2 | KNR 2-31 0103-04 | Mechaniczne profilowanie i zagęszczenie podłoża pod warstwy konstrukcyjne nawierzchni | m2 | 108
12 d.2 | KNR 2-31 0104-05 0104-06 | Warstwy odsączające z piasku wykonanie ręczne, zagęszczanie mechaniczne - grubość warstwy po zagęszczeniu 15 cm | m2 | 108
13 d.2 | KNR 2-31 0114-05 0114-06 | Podbudowa z kruszywa łamanego - warstwa dolna o grubości po zagęszczeniu 20 cm kruszywo łamane fr 0-31,5mm | m2 | 108
14 d.2 | KNR 2-31 0114-03 0114-04 | Warstwa wyrównawcza z kruszywa naturalnego - warstwa górna o grubości warstwy po zagęszczeniu 4cm- kruszywo stabilizowane mechaniczne fr 0-4mm | m2 | 108
15 d.2 | KNNR 6 0403-03 | Obrzeża betonowe o wymiarach 8x30 cm z wykonaniem ław betonowych na podsypce cementowo-piaskowej | m | 72
16 d.2 | Kalkulacja indywidualna | Nawierzchnia rozbiegu natrysk poliuretan gr. 13mm na podbudowie elastycznej gr.35 mm wraz z wykonaniem linii oraz kolorystyką wg projektu | m2 | 108
17 d.2 | KNR 2-31 0401-02 | Rowki pod krawężniki i ławy krawężnikowe o wymiarach 20x20 cm w gruncie kat.III-IV - pod obrzeża skrzyni zeskoku | m | 20.2
18 d.2 | KNR 2-31 0402-04 analogia | Ława betonowa z oporem pod obrzeża | m3 | 1.212
19 d.2 | KNR-W 2-02 0606-03 analogia | Zabezpieczenie spodu piaskownicy geowłókniną o gramaturze 200- 250g/m2 | m2 | 24.42
20 d.2 | KNR 2-31 0407-03 | Obrzeża elastyczne gumowe o wymiarach 25x5 cm na | m | 21.46
21 d.2 | KNR 2-31 0104-05 | Warstwy odsączające z piasku w skrzyni zeskoku wykonanie ręczne, zagęszczanie mechaniczne - grubość warstwy po zagęszczeniu 10 cm | m2 | 21.3
22 d.2 | KNR 2-31 0105-01 0105-02 analogia | Wypełnienie skrzyni zeskoku piaskiem rzecznym płukanym frakcji 0,2-1,3mm z zagęszczeniem ręcznym - 20 cm grubości warstwy po zagęszczeniu | m2 | 21.3
23 d.2 | analiza indywidualna | Montaż belki do skoku w dal (belka do skoku w dal (szkolna), wymiary 122x34x10 cm.) | szt | 1
Razem: SKOCZNIA W DAL
3 |  | OGRODZENIE BOISKA WIELOFUNKCYJNEGO
24 d.3 | KNNR 1 0306-08 | Wykopanie dołów o pow. dna do 0,2 m2 i głębokości do 1,0 m w gruncie kat.III | szt. | 60
25 d.3 | KNR 2-02 1101-01 | Podkłady betonowe na podłożu gruntowym | m3 | 0.54
26 d.3 | KNR 2-02 0203-01 | Fundamenty betonowe pod słupki ogrodzeniowe, o objętości do 0,5 m3 - z zastosowaniem pompy do betonu | m3 | 9.555
27 d.3 | KNR 4-01 0108-06 | Wywóz nadmiaru ziemi z wykopów samochodami samowyładowczymi | m3 | 10.095
28 d.3 | KNR-W 2-02 1808-03 | Brama wjazdowa o wym. 3*2,5m | kpl. | 1
29 d.3 | KNR-W 2-02 1808-03 | Furtka wejściowa szer. 1,2m | kpl. | 1
30 d.3 | KNR-W 2-02 1808-03 | Furtka wejściowa szer. 1,2m | kpl. | 1
31 d.3 | KNR 2-23 0401-03 0401-04 | Ogrodzenie panelowe na słupkach stalowych z profili zamkniętych 80x80mm o rozstawie 3 i 5 m i wysokości 6 m | m | 121.5
Razem: OGRODZENIE BOISKA WIELOFUNKCYJNEGO
4 |  | INSTALACJA KLIMATYZACJI CZĘŚĆ I
32 d.4 | KNR 2-17 0321-07 z.o.3.4. 9903-3 | Jednostka zewnętrzna Q=73kW - wraz z próbą montażową | szt. | 1
33 d.4 | KNR 2-17 0321-03 z.o.3.4. 9903-3 | Jednostki wewnętrzne klimatyzacji ze sterownikami wraz z próbą montażową | szt. | 11
34 d.4 | E-0508 0800-05 | Montaż listew ściennych (korytek instalacyjnych) z PCW na ścianach i stropach poprzez przykręcenie | m | 91
35 d.4 | KNR 2-15 0601-01 z.sz.3.2. 9910-02 | Rurociągi miedziane chłodnicze o śr.zew. 6,35 mm wraz z izolacją na ścianach w instalacjach klimatyzacyjnych | m | 15.5
36 d.4 | KNR 2-15 0601-02 | Rurociągi miedziane chłodnicze o śr.zew. 9,52mm wraz z izolacją na ścianach w instalacjach klimatyzacyjnych | m | 48.5
37 d.4 | KNR 2-15 0601-03 z.sz.3.2. 9910-02 | Rurociągi miedziane chłodnicze o śr.zew. 12,7 mm wraz z izolacją na ścianach w instalacjach klimatyzacyjnych | m | 29.5
38 d.4 | KNR 2-15 0601-03 z.sz.3.2. 9910-02 | Rurociągi miedziane chłodnicze o śr.zew. 15,9 mm wraz z izolacją na ścianach w instalacjach klimatyzacyjnych | m | 25.5
39 d.4 | KNR 2-15 0601-05 | Rurociągi miedziane chłodnicze o śr.zew. 22,2 mm wraz z izolacją na ścianach w instalacjach klimatyzacyjnych | m | 36
40 d.4 | KNR 2-15 0601-06 | Rurociągi miedziane chłodnicze o śr.zew. 28,6 mm wraz z izolacją na ścianach w instalacjach klimatyzacyjnych | m | 14
41 d.4 | KNR 2-15 0601-06 | Rurociągi miedziane chłodnicze o śr.zew. 31,8mm wraz z izolacją na ścianach w instalacjach klimatyzacyjnych | m | 13
42 d.4 | KNR 2-15 0633-01 | Przygotowanie instalacji klimatyzacji do uruchomienia - przedmuchanie | pkt.pob. | 11
43 d.4 | KNR 0-35 0208-01 analogia | Układ odprowadzenia skroplin | kpl | 1
44 d.4 | KNR 7-24 0515-01 analogia | Napełnienie urządzeń i instalacji obiegu freonu i podobnych czynników czynnikiem chłodniczym | kpl. | 11
45 d.4 | KNR 7-24 0514-01 analogia | Próba szczelności instalacji | kpl. | 1
46 d.4 | Kalkulacja indywidualna | Wykonanie instalacji elektrycznej i podłączenia jednostek wewnętrznych i jednostki zewnętrznej Wytyczne dla robót elektrycznych: - rozbudowa RG; - przewody YKYżo 5x16; - przewody YDY 3x4; - uziom wbijany 6m; - ochrona przepięciowa (typ III) + osprzęt pomocniczy dla wszystkich urządzeń; - instalacja wyrównawcza; - rury osłonowe dla całości kabli, - uchwyty, kołki, koryta itp. - masy PPOŻ na przejścia kabli między strefami; - koszty zwiększenia mocy przyłączeniowej - - doprowadzenie zasilania od rozdzielni głównej (20m) - łączna długość przewodów instalacji elektrycznej zasilającej instalacje klimatyzacji - 100m | kpl. | 1
Razem: INSTALACJA KLIMATYZACJI CZĘŚĆ I
5 |  | INSTALACJA KLIMATYZACJI CZĘŚĆ II
47 d.5 | KNR 2-17 0321-07 z.o.3.4. 9903-3 | Jednostka zewnętrzna Q=40kW - wraz z próbą montażową | szt. | 1
48 d.5 | KNR 2-17 0321-07 z.o.3.4. 9903-3 | Jednostka zewnętrzna Q=33,5kW - wraz z próbą montażową | szt. | 1
49 d.5 | KNR 2-17 0321-03 z.o.3.4. 9903-3 | Jednostki wewnętrzne klimatyzacji ze sterownikami wraz z próbą montażową | szt. | 20
50 d.5 | E-0508 0800-05 | Montaż listew ściennych (korytek instalacyjnych) z PCW na ścianach i stropach poprzez przykręcenie | m | 250
51 d.5 | KNR 2-15 0601-01 z.sz.3.2. 9910-02 | Rurociągi miedziane chłodnicze o śr.zew. 6,35 mm wraz z izolacją na ścianach w instalacjach klimatyzacyjnych | m | 136
52 d.5 | KNR 2-15 0601-02 | Rurociągi miedziane chłodnicze o śr.zew. 9,52mm wraz z izolacją na ścianach w instalacjach klimatyzacyjnych | m | 79
53 d.5 | KNR 2-15 0601-03 z.sz.3.2. 9910-02 | Rurociągi miedziane chłodnicze o śr.zew. 12,7 mm wraz z izolacją na ścianach w instalacjach klimatyzacyjnych | m | 186
54 d.5 | KNR 2-15 0601-03 z.sz.3.2. 9910-02 | Rurociągi miedziane chłodnicze o śr.zew. 15,9 mm wraz z izolacją na ścianach w instalacjach klimatyzacyjnych | m | 19
55 d.5 | KNR 2-15 0601-04 z.sz.3.2. 9910-02 | Rurociągi miedziane chłodnicze o śr.zew. 19,1mm wraz z izolacją na ścianach w instalacjach klimatyzacyjnych | m | 40.5
56 d.5 | KNR 2-15 0601-05 | Rurociągi miedziane chłodnicze o śr.zew. 22,2 mm wraz z izolacją na ścianach w instalacjach klimatyzacyjnych | m | 18
57 d.5 | KNR 2-15 0601-06 | Rurociągi miedziane chłodnicze o śr.zew. 25,8mm wraz z izolacją na ścianach w instalacjach klimatyzacyjnych | m | 52.5
58 d.5 | KNR 2-15 0633-01 | Przygotowanie instalacji klimatyzacji do uruchomienia - przedmuchanie | pkt.pob. | 20
59 d.5 | KNR 0-35 0208-01 analogia | Układ odprowadzenia skroplin | kpl | 2
60 d.5 | KNR 7-24 0515-01 analogia | Napełnienie urządzeń i instalacji obiegu freonu i podobnych czynników czynnikiem chłodniczym | kpl. | 20
61 d.5 | KNR 7-24 0514-01 analogia | Próba szczelności instalacji | kpl. | 2
62 d.5 | Kalkulacja indywidualna | Wykonanie instalacji elektrycznej i podłączenia jednostek wewnętrznych i jednostki zewnętrznej Wytyczne dla robót elektrycznych: kabel YakY 4x120mm2; rozbudowa RG; szafka przy VRF; zasilanie maszyn wewnętrznych – YkY 3x4mm2; wykopy – (100 m na głębokości 0,85m + zasypanie ) kabel YakY 4x120mm2 – 120 m + przebicia przez ściany (doprowadzenie zasilania na zewnątrz budynku); 20m doprowadzenie zasilania wewnątrz budynku ; uziom szafki zewnętrznej; koryta kołki puszki przebicia - koszty zwiększenia mocy przyłączeniowej, łączna długość instalcji elektrycznej wewnątrz budynku zasilającą instalacji klimatyzacji - 250m | kpl. | 1
Razem: INSTALACJA KLIMATYZACJI CZĘŚĆ II
6 |  | WIATA WOLNOSTOJĄCA WG PROJEKTU GOTOWEGO
63 d.6 | Kalkulacja indywidualna | Wykonanie wiaty wolnostojącej edukacyjnej wg projektu gotowego | kpl. | 1
Razem: WIATA WOLNOSTOJĄCA WG PROJEKTU GOTOWEGO
Razem: Poprawa infrastruktury edukacyjnej w placówkach oświatowych Powiatu Strzelecko-Drezdeneckiego - Zespół Szkół w Drezdenku