## Detailed Table
ESTEIO - GRODKOWSKA, WARSZAWA
Lp | Zakres [PL] | Jednostka | Ilość | Cena jednostkowa [PLN] | Wartość netto [PLN]
1.3 | ATTYKI, NADSZYBIA WIND, NAWIEW KOMPENSACYJNY |  |  |  | 0
1.3.1 | Attyki na dachu | - |  |  | 0
6 | Wykończenie tynkiem mozaikowym ponad wykończone warstwy stropodachu, tynk zbrojony, podwójna siatka na zaprawie klejowej (tylko w miejscu attyki przy tarasie na dachu kon. A207) | m2 | 2.6 |  | 0
1.3.3 | Nawiew kompensacyjny | - |  |  | 0
5 | Wykończenie tynkiem silikatowym -Weber "baranek", gramatura 1,5 mm kolor biały LA51 / jasno szary LA73 / ciemno szary LA74 | m2 | 27.67 |  | 0
2 | ELEWACJA |  |  |  | 0
2.4 | WYKOŃCZENIE ŚCIAN ELEWACJI - w cenie należy uwzględnić wszystkie niezbędne elementy mocujące |  |  |  | 0
2.4.1 | Termoizolacja ścian zewnętrznych i cokołów | - |  |  | 0
1 | Ocieplenie ścian zewnętrznych: styropian EPS 0,042 W/mk gr. 15 cm | m2 | 3071.4 |  | 0
2 | Ocieplenie ścian zewnętrznych: wełna mineralna 0,042 W/mk gr. 15 cm (ściany oddzielenia pożarowego REI 120 oraz ściany powyżej wys. 25 m) | m2 | 1703.65 |  | 0
3 | Ocieplenie ścian zewnętrznych: styropian EPS 0,042 W/mk gr. 18 cm | m2 | 91.26 |  | 0
4 | Ocieplenie pod cokołem- polistyren ekstrudowany XPS gr. 10 cm KOMENTARZ TD: w pozycji uwzględniono termoizolację cokołu do poziomu płyty nad -1 | m2 | 123.12 |  | 0
5 | Ocieplenie pod cokołem- wełna mineralna10 cm | m2 | 19.24 |  | 0
6 | Ocieplenie pod cokołem- polistyren ekstrudowany XPS gr. 15 cm KOMENTARZ TD: pozycja dodana, obejmuje termoizolację pod drzwiami tarasowymi det A709 | m2 | 9.98 |  | 0
2.4.2 | Tynki i okładziny | - |  |  | 0
1 | Tynk silikatowy-Weber "baranek", gramatura 1,5 mm kolor biały LA51 / jasno szary LA73 / ciemno szary LA74 | m2 | 3508.69 |  | 0
2 | Tynk silikatowy-Weber "baranek", gramatura 1,5 mm kolor biały ciemny brąz-czekoladowy- N652 | m2 | 1342.23 |  | 0
3 | Okładzina z płyt włókno-cementowych (np. Cembrit Transparent) mocowanie niewidoczne, podkonstrukcja systemowa wg projektu warsztatowego wybranego wykonawcy (po akceptacji projektanta), kolor T111, Kilimanjaro | m2 | 14.96 |  | 0
2.4.3 | Wykończenie cokołów | - |  |  | 0
1 | Cokół wys. 30 cm: tynk mozaikowy kolor ciemno szary, zbrojony podwójną siatką | m2 | 66.19 |  | 0
2.4.4 | Wykończenie szpalet okiennych | - |  |  | 0
1 | Szpalety szer.15cm -tynk silikatowy-Weber "baranek", gramatura 1,5 mm kolor biały LA51 / jasno szary LA73 / ciemno szary LA74 | m | 614.95 |  | 0
2 | Szpalety szer.15cm -tynk silikatowy-Weber "baranek", gramatura 1,5 mm kolor biały ciemny brąz-czekoladowy- N652 | m | 1298.71 |  | 0
2.4.5 | Wykończenie balustrad żelbetowych i attyki tarasu ( bud. A p.5) od wewnątrz | - |  |  | 0
1 | Balustrady pełne żelbetowe (od wewnątrz) - styropian EPS 70 gr.5cm + wykończenie tynkiem mineralnym barwionym w masie | m2 | 263.95 |  | 0
2 | Balustrady żelbetowe (od wewnątrz) cokół : polistyren extrudowany XPS, gr. 4 cm + papa termozgrzewalna x 2 | m2 | 49.21 |  | 0
2.4.6 | Wykończenie balkonów i loggii - fronty, spody i balustrady od zewnątrz | - |  |  | 0
1 | Czoła i boki balkonów oraz balustrady pełne żelbetowe (od zewnątrz) - styropian EPS 70 gr. 5 cm + Tynk silikatowy-Weber "baranek", gramatura 1,5 mm kolor biały LA51 / jasno szary LA73 / ciemno szary LA74 | m2 | 487.07 |  | 0
2 | Spody balkonów- wełna mineralna gr. 5 cm + Tynk silikatowy-Weber "baranek", gramatura 1,5 mm kolor biały LA51 / jasno szary LA73 / ciemno szary LA74 | m2 | 1056.32 |  | 0
3 | Podcienia na parterze-styropian EPS 70 gr. 15 cm + Tynk silikatowy-Weber "baranek", gramatura 1,5 mm kolor biały LA51 / jasno szary LA73 / ciemno szary LA74 | m2 | 17.12 |  | 0
2.5 | ELEMENTY UZUPEŁNIAJĄCE ELEWACJI (OBRÓBKI, BLACHY) |  |  |  | 0
2.5.1 | Elementy uzupełniające ścian | - |  |  | 0
1 | Boniowanie-listry systemowe białe-profil PCV szer 30 mm głęb. 20 mm, schowany w ociepleniu KOMENTARZ TD: w przypadku przejść kolorystycznych elewacji dwóch kolorów inny niż biały-listwa systemowa w kolorze jaśniejszego koloru | mb | 1237.75 |  | 0
2 | Listwa elewacyjna PCV dylatacyjna z siatką płąską - na ścianach zewnętrznych | mb | 37.26 |  | 0
3 | Listwa elewacyjna PCV dylatacyjna z siatką płąską - na balustradach żelbetowych | mb | 6 |  | 0
2.5.2 | Obróbki przy balustradach żelbetowych, attyce tarasowej, balkonach | - |  |  | 0
1 | Termoizolacja pozioma gr.5 cm - polistyren ekstrudowany gr.5cmm- balustrady żelbetowe i attyka tarasowa | m2 | 41.01 |  | 0
4 | Balkony: profil systemowy aluminiowy, okapowy np. PD PERFECTA, | mb | 566.19 |  | 0
5 | Balkony: listwa okapnikowa z siatką np. KAPINOS BP 14PLUS BELLA PLAST | mb | 811.21 |  | 0
2.5.3 | Parapety okienne zewnętrzne | - |  |  | 0
1 | Parapety zewnętrzne stalowe malowane na kolor RAL 7024, szer 15 cm | m | 352.5 |  | 0
4 | POZOSTAŁE ELEMENTY ZEWNĘTRZNE
4.1 | RUSZTOWANIA ELEWACYJNE |  |  |  | w cenie
4.1.1 | Rusztowania zewnętrzne o wys. 19-28m | m2 | 6950 |  | w cenie
5 | INNE |  |  |  | 0
5.1 | WIATA GARAŻOWA |  |  |  | 0
5.1.3 | Warstwy wykończenia ścian | - |  |  | 0
1 | Wyprawa tynkarska w technologii lekkiej- mokrej, kolor biały KOMENTARZ TD: elewacja | m2 | 108.51 |  | 0
2 | Tynk mozaikowy - cokół na wysokość 30cm | m2 | 7.72 |  | 0
5.1.4 | Elementy uzupełniające | - |  |  | 0
2 | Żaluzje lamelowe - stal cynkowana, malowana proszkowo na kolor RAL7024 | m2 | 66.78 |  | 0
3 | Podkonstrucja pod pnącza na elewacji | m2 | 32.92 |  | 0
5.3 | POZOSTAŁE ELEMENTY |  |  |  | 0
5.3.1 | Wykończenie ścian rampy wjazdowej do garażu | - |  |  | 0
1 | Wyprawa tynkarska - tynk porowaty KOMENTARZ TD: od wewnatrz-138,98 m2, od zewnatrz-86,44 m2 | m2 | 225.42 |  | 0
2 | Tynk mozaikowy - cokół na wysokość 30cm | m2 | 11.2 |  | 0
5.3.2 | Wykończenie zewnętrzne nawiewu kompensacyjnego | - |  |  | 0
1 | Wyprawa tynkarska w technologii lekkiej- mokrej, kolor biały | m2 | 14.16 |  | 0
2 | Tynk mozaikowy - cokół na wysokość 30cm | m2 | 3.65 |  | 0
7 | Żaluzja do czerpni, stal ocynkowana, malowana proszkowo na kolor RAL 7024, suma otworów w świetle netto min 5 m2 + żaluzja ok. 30% wraz z podkonstrukcja oraz ramą -ZEWNĘTRZNA KOMENTARZ TD: poz. do usunięcia; uwzględniono w cz. sanitarnej | m2 | 0 |  | w cenie robót sanitarnych, oferta PW obejmuje obróbki
8 | Żaluzja do czerpni, stal ocynkowana, malowana proszkowo na kolor RAL 7024, suma otworów w świetle netto min 5 m2 + żaluzja ok. 30% wraz z podkonstrukcja oraz ramą -WEWNETRZNA KOMENTARZ TD: poz. do usunięcia; uwzględniono w cz. sanitarnej | m2 | 0 |  | w cenie robót sanitarnych, oferta PW obejmuje obróbki
5.3.3 | Wykończenie wyjść ewakuacyjnych z garażu | - |  |  | 0
1 | Wykończenie ścian - tynk elewacyjny, termoizolacja z płyt styropianu EPS 100-036 gr. 5cm | m2 | 52.18 |  | 0
2 | Wykończenie ścian - tynk elewacyjny, termoizolacja z płyt styropianu EPS 100-036 gr. 12cm | m2 | 9.19 |  | 0
| Obróbki blacharskie | - |  |  | 0
| Obróbki blacharskie attyki blacha stalowa gr.0.5mm ocynkowana powlekana, kolor RAL 7016, szer. 89 cm na podkonstrukcji z płyty OSB gr. 18 cm | m2 | 247.82 |  | 0
| Obróbki blacharskie - blacha stalowa gr.0.5mm ocynkowana powlekana, kolor RAL 7016 na podkonstrukcji z płyty OSB gr. 18 cm - nawiew kompensacyjny | m2 | 9.48 |  | 0
| Obróbki blacharskie: blacha stalowa gr.0.5mm ocynkowana powlekana, kolor RAL 7016 - balustrady żelbetowe i attyka tarasowa, szer 50 cm | m2 | 136.7 |  | 0
| Wykończenie attyki - wiata - obróbka blacharska z blachy stalowej gr. 0,7mm ocynkowanej powlekanej, kolor RAL7016 - płyta OSB gr. 18mm KOMENTARZ TD: szer 45 cm | m2 | 11.34 |  | 0
| Wykończenie attyki - nawiew kompensacyjny - obróbka blacharska z blachy stalowej gr. 0,7mm ocynkowanej powlekanej, kolor RAL7016 - płyta OSB gr. 18mm | m2 | 2.63 |  | 0
|  |  |  | RAZEM | 0