## TES INW
KOSZTORYS OFERTOWY
PRZEBUDOWA DROGI DOJAZDOWEJ DO GRUNTÓW ROLNYCH MORMIN - DOBROJEWO - Etap II od km 0+800,00 do km 0+990,00 o dł. ok. 0,190KM
TABELA ELEMENTÓW SCALONYCH
LP | GRUPY ROBÓT | WARTOŚĆ
1 | 2 | 3
I. | Roboty przygotowawcze i rozbiórkowe CPV 45100000-8 | 0
II. | Roboty ziemne CPV 45111000-8 | 0
III. | Podbudowy CPV 45233000-9 | 0
IV. | Nawierzchnie CPV 45233000-9 | 0
V. | Roboty wykończeniowe CPV 45233000-9 | 0
| RAZEM NETTO | 0
| PODATEK VAT (23%) | 0
| RAZEM BRUTTO | 0

## MORMIN - etap II
KOSZTORYS OFERTOWY
PRZEBUDOWA DROGI DOJAZDOWEJ DO GRUNTÓW ROLNYCH MORMIN - DOBROJEWO - ETAP II od km 0+800,00 do km 0+990,00 O DŁ. OK. 0,190KM
lp | nr SST | opis pozycji i obliczenie | j. m. | ilość | cena jedn. | Wartość
I. |  | Roboty przygotowawcze i rozbiórkowe CPV 45100000-8
1 | 01.01.01 | Odtworzenie geodezyjne trasy | km | 0.19 | 0 | 0
2 | 01.02.01 | Karczowanie krzewów i przycinka odrostów drzew z wywozem i utylizacją | ha | 0.08 | 0 | 0
II. |  | Roboty ziemne CPV 45111000-8
3 | 02.01.01 | Wykonanie wykopów: - koryto pod nawierzchnię 5,2 x 190 x 0,10 = 99m3 - koryto pod zjazdy 50 x 0,10 = 5m3 - odtworzenie rowu po stronie prawej 0,625m3 x 190mb = 119m3 | m3 | 223 | 0 | 0
4 | 02.03.01 | Formowanie nasypów z gruntu z wykopu - pobocza 0,75 x 2 x 190 x 0,2 = 57m3 | m3 | 57 | 0 | 0
5 | 02.01.01 | Wywóz gruntu nieprzydatnego z korytowania 223m3 - 57m3 = 166m3 | m3 | 166 | 0 | 0
III. |  | Podbudowy CPV 45233000-9
6 | 04.01.01 | Wyprofilowanie i zagęszczenie koryta pod zjazdy - koryto pod drogę - 5,2 x 190 = 2 262m2 - koryto pod zjazdy - 50m2 | m2 | 988 | 0 | 0
7 | 04.05.01 | Wzmocnienie podłoża z mieszanki związanej hydraulicznie C1,5/2 o gr. 10cm | m2 | 988 | 0 | 0
IV. |  | Nawierzchnie CPV 45233000-9
8 | 05.02.01 | Nawierzchnia drogi z kruszywa kamiennego 0/31,5mm o gr. 20cm 5,0m x 190mb = 2 175m2 | m2 | 950 | 0 | 0
9 | 05.02.01 | Nawierzchnia zjazdów i włączeń tymczasowych z kruszywa kamiennego 0/31,5mm o gr. 20cm 50m2 | m2 | 50 | 0 | 0
V. |  | Roboty wykończeniowe CPV 45233000-9
10 | 06.03.01 | Plantowanie terenu przyległego, poboczy i rowu - pobocza 0,75 x 190 x 2 = 285m2 - teren przyległy 1,0m x 2 x 190mb = 380m2 - konserwacja rowu 2,7 x 190mb = 513m2 | m2 | 1178 | 0 | 0
11 | bez SST | Przepusty kablowe dla oswietlenia 3 szt. x 7,0m | mb | 21 | 0 | 0
|  | RAZEM NETTO A+B |  |  |  | 0
|  | PODATEK VAT (23%) |  |  |  | 0
|  | RAZEM BRUTTO |  |  |  | 0