## KOSZTORYS INWESTORSKI
PRZEBUDOWA DROGI POWIATOWEJ NR 1278F NA ODCINKU MIECHÓW-SULĘCIN
ETAP 1 - ODCINEK OD KM 17+600,00 do km 19+057,87
KALKULACJA UPROSZCZONA
Lp. | Pozycja wg specyfikacji | Wyszczególnienie elementów rozliczeniowych | Jednostka |  | Cena jednostkowa [zł] | Wartość [zł]
|  |  | nazwa | ilość
CPV - 45100000-8 - PRZYGOTOWANIE TERENU POD BUDOWĘ
x | D.01.00.00 | ROBOTY PRZYGOTOWAWCZE | * | * | * | *
x | D.01.01.01 | Odtworzenie trasy i punktów wysokościowych | * | * | * | *
1 | x | Roboty pomiarowe na drogach powiatowych | km | 1.46 |  | 0
x | D.01.02.01 | Usunięcie drzew i krzewów | * | * | * | *
x | D.01.02.04 | Rozbiórka elementów dróg | * | * | * | *
2 | x | Rozebranie podbudowy jezdni gr. do 35 cm - średnio 25 cm (kruszywo kamienne, brukowiec kamienny, kostka kamienna, chudy beton) (z odwozem) | m2 | 900 |  | 0
3 | x | Rozebranie podbudowy zjazdów gr. do 15 cm (kruszywo kamienne, brukowiec kamienny, kostka kamienna, chudy beton) (z odwozem) | m2 | 155.5 |  | 0
4 | x | Rozebranie nawierzchni z kruszywa kamiennego gr. do 20 cm (z odwozem) | m2 | 103 |  | 0
5 | x | Rozebranie nawierzchni bitumicznej po wcześniejszym frezowaniu (w. asfaltowe i smołowe) gr. warstwy do 10 cm (średnio 7 cm) (z odwozem i utylizacją) | m2 | 3514 |  | 0
6 | x | Rozebranie nawierzchni bitumicznej na zjazdach gr. warstwy 6 cm (z odwozem) | m2 | 110.5 |  | 0
7 | x | Rozebranie nawierzchni z betonu cementowego gr. do 20 cm (z odwozem i utylizacją) | m2 | 115 |  | 0
8 | x | Rozebranie barier drogowych stalowych (z odwozem) | m | 102 |  | 0
9 | x | Rozebranie nawierzchni z kostki betonowej (z oczyszczeniem, spaletowaniem i odwozem na składowisko Zamawiającego do 5km) | m2 | 142.7 |  | 0
10 | x | Rozebranie krawężników betonowych wraz z ławą betonową (z odwozem i utylizacją) | m | 15 |  | 0
11 | x | Rozebranie obrzeży betonowych (z odwozem) | m | 5 |  | 0
12 | x | Rozebranie słupków do znaków drogowych | szt. | 6 |  | 0
13 | x | Zdjęcie tarcz znaków drogowych (z odwozem) | szt. | 7 |  | 0
x | D-02.00.00. | ROBOTY ZIEMNE | * | * | * | *
x | D-02.01.01 | Wykonanie wykopów | * | * | * | *
14 | x | Roboty ziemne z transportem urobku na odkład wykonawcy wraz z utylizacją | m3 | 1065.6 |  | 0
x | D-02.03.01. | Wykonanie nasypów | * | * | * | *
15 | x | Wykonanie nasypów mechanicznie z gruntu kat. I-IV uzyskanego z dokopu (z dowozem) | m3 | 437.1 |  | 0
45200000-9 - ROBOTY BUDOWLANE W ZAKRESIE INŻYNIERII LĄDOWEJ
x | D.04.00.00 | PODBUDOWY | * | * | * | *
x | D.04.01.01 | Koryto wraz z profilowaniem i zagęszczaniem podłoża (koryto pod konstrukcje nawierzchni) | * | * | * | *
16 | x | Profilowanie i zagęszczanie podłoża wykonywane mechanicznie w gruncie kat. II-IV | m2 | 3860 |  | 0
x | D.04.03.01 | Oczyszczenie i skropienie warstw konstrukcyjnych | * | * | * | *
17 | x | Oczyszczenie warstw niebitumicznych | m2 | 3860 |  | 0
18 | x | Oczyszczenie warstw bitumicznych | m2 | 13958.5 |  | 0
19 | x | Skropienie warstw niebitumicznych | m2 | 3860 |  | 0
20 | x | Skropienie warstw bitumicznych | m2 | 13958.5 |  | 0
x | D.04.04.02 | Podbudowa z mieszanki niezwiązanej kruszywa stabilizowana mechanicznie | * | * | * | *
21 | x | Wykonanie podbudowy z mieszanki kruszywa niezwiązanego C90/3 0/31,5 stabilizowanego mechanicznie gr.warstwy 20 cm | m2 | 3860 |  | 0
22 | x | Wykonanie podbudowy z mieszanki kruszywa niezwiązanego C90/3 0/31,5 stabilizowanego mechanicznie gr.warstwy 15 cm | m2 | 305.1 |  | 0
x | D.04.07.01 | Podbudowa z betonu asfaltowego | * | * | * | *
23 | x | Wykonanie podbudowy z betonu asfaltowego AC22P gr.warstwy 9 cm | m2 | 900 |  | 0
24 | x | Wykonanie podbudowy z betonu asfaltowego AC22P gr.warstwy 6 cm | m2 | 1480 |  | 0
25 | x | Wykonanie podbudowy z betonu asfaltowego AC22P gr.warstwy 4 cm | m2 | 564 |  | 0
x | D.05.00.00 | NAWIERZCHNIE | * | * | * | *
x | D.05.03.01 | Nawierzchnia z kostki kamiennej | * | * | * | *
26 | x | Wykonanie warstwy z kostki kamiennej gr. 16/20cm, na podsypce cementowo-piaskowej gr. 3-5 cm. Wypełnienie spoin zaprawą fugową epoksydową wysokowytrzymałą do fugowania nawierzchni obciążonych ruchem samochodowym ciężkim. | m2 | 33 |  | 0
27 | x | Wykonanie warstwy z kostki kamiennej gr. 9/11cm, na podsypce cementowo-piaskowej gr. 3-5 cm. Wypełnienie spoin grysem kamiennym 0/4mm. | m2 | 43 |  | 0
x | D.05.03.05a | Nawierzchnia z betonu asfaltowego - w.ścieralna | * | * | * | *
28 | x | Wykonanie warstwy ścieralnej z betonu asfaltowego AC11S 50/70 gr.warstwy 4 cm | m2 | 502.3 |  | 0
x | D.05.03.05b | Nawierzchnia z betonu asfaltowego - w.wiążąca i w.wyrównawcza | * | * | * | *
29 | x | Wykonanie warstwy wiążącej z AC16W 35/50 gr.warstwy 4 cm | m2 | 4066.8 |  | 0
30 | x | Wykonanie warstwy wyrównawczej z AC16W gr. min. 3 cm (średnio 7 cm) | t | 914.9 |  | 0
31 | x | Wykonanie warstwy wyrównawczej z AC16W gr. min. 3 cm (średnio 5 cm) | m2 | 216.8 |  | 0
x | D.05.03.11 | Frezowanie nawierzchni asfaltowych na zimno | * | * | * | *
32 | x | Wykonanie frezowania nawierzchni asfaltowych na zimno, grubość frezowania 4cm (materiał z rozbiórki przeznaczony do ponownego wbudowania jako składnik mieszanki optymalnej na poboczach) | m2 | 8742 |  | 0
33 | x | Wykonanie frezowania nawierzchni asfaltowych na zimno, grubość frezowania 0-4cm (średnio 2 cm) (z odwozem) | m2 | 90.7 |  | 0
x | D.05.03.13a | Nawierzchnia z mieszanki grysowo-mastyksowej SMA | * | * | * | *
34 | x | Wykonanie warstwy ścieralnej z SMA8 PMB 45/80-55 gr. 3 cm | m2 | 8760 |  | 0
x | D-05.03.23.a | Nawierzchnia z kostki brukowej betonowej | * | * | * | *
35 | x | Wykonanie regulacji wysokościowej nawierzchni z kostki betonowej z rozbiórki na podsypce cementowo -piaskowej 1:4 gr. min.3 cm | m2 | 48 |  | 0
x | D.05.03.27 | Zabezpieczenie geosiatką nawierzchni asfaltowej przed spękaniami odbitymi | * | * | * | *
36 | x | Ułożenie geosiatki szklano-węglowej 120/120 kN/m | m2 | 4313.1 |  | 0
x | D.06.00.00 | ROBOTY WYKOŃCZENIOWE | * | * | * | *
x | D.06.01.01 | Umocnienie powierzchniowe skarp, rowów , ścieków i terenów zielonych | * | * | * | *
37 | x | Humusowanie z obsianiem trawą - warstwa hum. grub. 10 cm - humus z dowozu | m2 | 2914 |  | 0
x | D.06.03.01 | Pobocze umocnione mieszanką destruktu i pospółki | * | * | * | *
38 | x | Pobocze umocnione mieszanką destruktu asfaltowego zmieszanego z pospółką w proporcji 1:1 - grubość warstwy 15 cm | m2 | 2914 |  | 0
x | D. 07.00.00 | OZNAKOWANIE DRÓG i URZĄDZENIA BEZPIECZEŃSTWA RUCHU | * | * | * | *
x | D. 07.01.02 | Oznakowanie poziome dróg ( grubowarstwowe) | * | * | * | *
39 | x | Linie ciągłe | m2 | 114.2 |  | 0
40 | x | Linie przerywane | m2 | 123.96 |  | 0
41 | x | Linie na skrzyżowaniach i przejściach | m2 | 70.95 |  | 0
42 | x | Montaż punktowych elementów odblaskowych dwustronnych | szt. | 23 |  | 0
43 | x | Montaż punktowych elementów odblaskowych o odbłyśniku wielokierunkowym 360o ze szkła hartowanego w kolorze białym i średnicy 50mm | szt. | 18 |  | 0
x | D.07.02.01 | Oznakowanie pionowe dróg | * | * | * | *
44 | x | Ustawienie słupków stalowych fi 70 mm | szt. | 17 |  | 0
45 | x | Ustawienie znaków ostrzegawczych (folia 2 generacji) | szt. | 3 |  | 0
46 | x | Ustawienie znaków zakazu (folia 2 generacji) | szt. | 5 |  | 0
47 | x | Ustawienie znaków nakazu wraz z słupkami przeszkodowymi (folia 2 generacji) - oznakowanie aktywne zasilane z ogniw fotowoltaicznych montowanych na maszcie | kpl. | 2 |  | 0
48 | x | Ustawienie znaków informacyjnych (folia 2 generacji) | szt. | 3 |  | 0
49 | x | Ustawienie znaków drogowych uzupełniających (folia 2 generacji) | szt. | 1 |  | 0
50 | x | Montaż tablic do oznaczania ograniczeń skrajni pionowej drogi. Montaż do konstrukcji wiaduktu kolejowego | szt. | 2 |  | 0
51 | x | Ustawienie tablic do oznaczania ograniczeń skrajni poziomej drogi. | szt. | 4 |  | 0
x | D.07.02.02 | Znaki kilometrowe i hektometrowe | * | * | * | *
52 | x | Ustawienie na poboczu słupków prowadzących z tworzyw sztucznych | szt. | 30 |  | 0
53 | x | Słupki prowadzące i krawędziowe z tworzyw sztucznych mocowane do bariery | szt. | 2 |  | 0
54 | x | Punktowy element odblaskowy prowadzący mocowane do bariery | szt. | 3 |  | 0
55 | x | Ustawienie słupków krawędziowych z tworzyw sztucznych | szt. | 3 |  | 0
x | D. 07.05.01 | Bariery ochronne stalowe | * | * | * | *
56 | x | Ustawienie bariery ochronnej stalowej jednostronnej | m | 160 |  | 0
x | D. 08.00.00 | ELEMENTY ULIC | * | * | * | *
x | D 08.01.01 | Krawężniki betonowe | * | * | * | *
57 | x | Ustawienie krawężników betonowych najazdowych 15x22 cm na ławie z oporem z betonu C12/15 - h=+12 cm | m | 20 |  | 0
58 | x | Ustawienie krawężników betonowych wysepkowych 25x30 cm na ławie z oporem z betonu C12/15 | m | 47 |  | 0
59 | x | Ustawienie oporników betonowych 12x25 cm na ławie z betonu C12/15 z oporem | m | 140 |  | 0
x | D 08.03.01 | Betonowe obrzeża chodnikowe | * | * | * | *
x | D.10.00.00 | INNE ROBOTY | * | * | * | *
x | D.10.01.01 | Inne elementy zagospodarowania | * | * | * | *
|  |  |  | kwota netto [zł] |  | 0
|  |  |  | VAT 23% [zł] |  | 0
|  |  |  | kwota brutto [zł] |  | 0