## Pakiet 3
Załącznik nr 1.1 do SWZ SP ZOZ/DZ/331/2023
FORMULARZ CENOWY
Pakiet nr 3 | Instrumentarium do zabiegów laparoskopowych
L.p. | Nazwa/opis parametrów | Jednostka miary | Ilość j. m. | Cena jednostkowa netto | Wartość netto | Stawka podatku VAT w % | Wartość brutto | Producent/ Nr katalogowy
1 | Igła Veressa szybko przepływowa średnica 2,7 mm, długość 150 mm, autoklawowalna | szt. | 1
2 | Kaniula trokara 5,5 mm gwintowana , tubus z tworzywa sztucznego, długość 90-100 mm, z kranikiem CO2 , bez klapkowa z zaworem silikonowy, wszystkie elementy dostępne jako części zamienne, autoklawowalna | szt. | 2
3 | Kaniula trokara 11 mm gwintowana, tubus z tworzywa sztucznego, długość +/- 97 mm, z kranikiem CO2, bezklapkowa z zaworem silikonowym, wszystkie elementy dostępne jako części zamienne, autoklawowalna | szt. | 2
4 | Grot bezpieczny do kaniuli 5,5 mm | szt. | 1
5 | Grot bezpieczny do kaniuli 11 mm | szt. | 1
6 | Redukcja do kaniuli trokara 11/5,5 mm, krótka | szt. | 2
7 | Uszczelki zewnętrzne do kaniuli trokara 5,5 mm | szt. | 10
8 | Uszczelki zewnętrzne do kaniuli trokara 11 mm | szt. | 10
9 | Zawór silikonowy do kaniuli trokara 5,5 mm (zapasowy) | szt. | 10
10 | Zawór silikonowy do kaniuli trokara 11 mm (zapasowy) | szt. | 10
11 | Narzędzie laparoskopowe, typu PREPARATOR Maryland, branże atraumatyczne o dł 21 mm, delikatnie rowkowane w romby, narzędzie składające się z trzech części, dł. robocza 360 mm, śr. 5 mm, obrotowe 360 stopni z bagnetowym systemem wpinania rączki. Uchwyt wykonany z włókna węglowego bez blokady. Płaszcz narzędzia laparoskopowego z portem do mycia w myjni mechanicznej | szt. | 1
12 | Nożyczki laparoskopowe METZENBAUN, odgięte dł. branży 17 mm, narzędzie 3 częściowe, dł robocza 360mm, sr.5 mm, obrotowe 360 stopni, z bagnetowym systemem wpinania rączki. Uchwyt wykonany z włókna węglowego bez blokady. Możliwość mycia w myjce mechanicznej | szt. | 1
13 | Narzędzie Laparoskopowe, typu STRONG GRASPER, dł. branży 13mm, rowkowanie skośne,skierowane do tyłu, narzędzie 3-częściowe, dł. robocza 360mm, średnica 5mm, obrotowe 360⁰, z bagnetowym systemem wpinania rączki, podwójna stabilizacja wkładu roboczego w płaszczu i w rączce narzędzia celem przeciwdziałania niezamierzonego okręcania się szczęk narzędzia w czasie pracy. Uchwyt (rączka) wykonana z włókna węglowego, z systemem bagnetowym wkładu wewnętrznego, z dodatkowym spocznikiem na palec, z portem HF 45 stopni, z blokadą umożliwiającą trwałe otwarcie blokady. Płaszcz (tubus) narzędzia laparoskopowego z portem do mycia w myjni mechanicznej | szt. | 1
14 | Grasper laparoskopowy typu ENDOCLINCH, okienkowy, branże o dł. 22mm rowkowane w kształcie trapezu, atraumatyczne, narzędzie 3-częściowe, dł. robocza 360mm, średnica 5mm,obrotowe 360⁰, z bagnetowym systemem wpinania rączki, podwójna stabilizacja wkładu roboczego w płaszczu i w rączce narzędzia celem przeciwdziałania niezamierzonego okręcania się szczęk narzędzia w czasie pracy. Uchwyt (rączka) wykonana z włókna węglowego, z systemem bagnetowym wkładu wewnętrznego, z dodatkowym spocznikiem na palec, z portem HF 45 stopni, z blokadą umożliwiającą trwałe otwarcie blokady. Płaszcz (tubus)narzędzia laparoskopowego z portem do mycia w myjni mechanicznej | szt. | 1
15 | Narzędzie Laparoskopowe, jelitowe typu CROCE -OLMI, dł. branży 25mm, dwu-okienkowe, 3-częściowe, dł. robocza 450mm, średnica 5mm, obrotowe 360⁰, z bagnetowym systemem wpinania rączki, podwójna stabilizacja wkładu roboczego w płaszczu i w rączce narzędzia celem przeciwdziałania niezamierzonego okręcania się szczęk narzędzia w czasie pracy. Uchwyt (rączka) wykonana z włókna węglowego, z systemem bagnetowym wkładu wewnętrznego, z dodatkowym spocznikiem na palec, z portem HF 45 stopni, z blokadą umożliwiającą trwałe otwarcie blokady. Płaszcz (tubus) narzędzia laparoskopowego z portem do mycia w myjni mechanicznej | szt. | 1
16 | Grasper laparoskopowy do usuwania pęcherzyka – tzw. CLAW z zębami 2x3, jedna branża ruchoma, długość 30mm, narzędzie 3-częściowe, dł. robocza 360mm, średnica 10mm, obrotowe 360⁰, z bagnetowym systemem wpinania rączki, podwójna stabilizacja wkładu roboczego w płaszczu i w rączce narzędzia celem przeciwdziałania niezamierzonego okręcania się szczęk narzędzia w czasie pracy. Uchwyt (rączka) wykonana z włókna węglowego, z systemem bagnetowym wkładu wewnętrznego, z dodatkowym spocznikiem na palec, z portem HF 45 stopni, z blokadą umożliwiającą trwałe otwarcie blokady. Płaszcz (tubus) narzędzia laparoskopowego z portem do mycia w myjni mechanicznej. Narzędzie kompatybilne z posiadanym przez Szpital systemem SecuLock | szt. | 1
17 | Elektroda monopolarna typu haczyk, śr. 5 mm, dł. 330mm | szt. | 3
18 | Przewód monopolarny | szt. | 1
19 | Kleszczyki laparoskopowe bipolarne, atraumatyczne, okienkowe. Średnica 5mm, długość robocza 340mm. Narzędzie 3 częściowe, pokrętło zintegrowane z tubusem | szt. | 1
20 | Preparator laparoskopowy bipolarny typu Maryland. Średnica 5 mm, długość robocza 340mm. Narzędzie 3 częściowe, pokrętło zintegrowane z tubusem | szt. | 1
21 | Przewód bipolarny | szt. | 1
22 | Imadło laparoskopowe ultralekkie, 330mm/5mm, aluminiowa rękojeść prosta, szczęki samonastawne. Port do mycia w myjni mechanicznej | szt. | 1
23 | Końcówka ssąco-płucząca pistoletowa, metalowa, z uniwersalnym podłączeniem drenów "na wcisk" oraz złączką typu Luer-Lock pasującą bezpośrednio do drenów pompy laparoskopowej. Rurka ssąco-płucząca, dł. 330-340mm, średnica 5mm, możliwość podłączenia dodatkowej igły punkcyjnej | szt. | 1
24 | Igła punkcyjna do ssaka pistoletowego śr. 5 mm, dł. 330mm, końcówka robocza śr. 1,5 mm | szt. | 1
25 | Klipsownica laparoskopowa XL, ŚR 10MM DO KLIPSÓW POLIMEROWYCH xl | szt. | 1
26 | Wewnętrzny Retraktor Laparoskopowy typu taśma do retrakcji wątroby dł.9,5cm, igła 6,5cm, szew trakcyjny | szt. | 3
27 | Klipsy polimerowe XL (14 magazynków a' 6 szt.) | opakowanie | 2
28 | Pojemnik sterylizacyjny wymiary zewnętrzne: 600 x 272 wys. 138mm, pokrywa z bezobsługowymi filtrami. Kosz druciany z uchwytami, z matą silikonową typu MESH | szt. | 1
RAZEM:
Dokument należy wypełnić i opatrzyć kwalifikowanym podpisem elektronicznym lub podpisem zaufanym lub podpisem osobistym. Zamawiający zaleca przed podpisaniem zapisanie dokumentu w formacie PDF