## 5-KOSZT OFERT-STRONA TYTUŁ.-A (hidden)
....................
(pięczątka Firmy)
KOSZTORYS OFERTOWY
NAZWA ZADANIA : BUDOWA MOSTU STAŁEGO PRZEZ POTOK MACHOWSKI W MIEJSCOWOŚCI MACHOWA W CIĄGU DROGI KRAJOWEJ NR 4 JĘDRZYCHOWICE-KORCZOWA W KM 528+417,82 (DAWNIEJ KM 520+796,66) WRAZ Z ROZBUDOWĄ DOJAZDÓW , ODTWORZENIEM UBEZPIECZENIA DNA I SKARP POTOKU MACHOWSKIEGO A TAKŻE ROZBUDOWA KOLIDUJĄCYCH URZĄDZEŃ OBCYCH , BUDOWA I ROZBIÓRKA OBJAZDU TYMCZASOWEGO WRAZ Z MOSTEM TYMCZASOWYM ORAZ ROZBIÓRKA ISTNIEJĄCEGO MOSTU STAŁEGO W KM 528+417,82 (DAWNIEJ KM 520+796,66)
A - PROJEKT WYKONAWCZY DLA ROBÓT DROGOWO - MOSTOWYCH
Ogółem wartość robót: ............................................................................................ zł (netto)
Słownie ...............................................................................................................................
.................................................................................................................................
.................................................................................................................................
Ogółem wartość robót: .......................................................................... zł (brutto ...... % VAT)
Słownie ...............................................................................................................................
.................................................................................................................................
.................................................................................................................................
Sporządził: |  | Upełnomocniony Przedstawiciel Firmy:
..................... |  | .....................................
(podpis i pieczęć) |  |  | (podpis i pieczęć)
Data opracowania kosztorysu ofertowego ..... - ...... - .......

## PRZEDMIAR ROBÓT
PRZEDMIAR ROBÓT
ODBUDOWA MOSTU W CIĄGU DROGI GMINNEJ NIEDŹWIADA - KOLAWA W MIEJSCOWOŚCI NIEDŹWIADA
Lp. | Kod CPV | Nr SST/ podst. wyceny | Nr poz. cen. | Wyszczególnienie elementów rozliczeniowych (Opis robót , lokalizacja i obliczenie ich ilości) | Jedn. miary | Ilość jedn.
1 | 2 | 3 | 4 | 5 | 6 | 7
I | WYMAGANIA OGÓLNE
A |  | DM 00.00.00 |  | WYMAGANIA OGÓLNE
1 |  | DM 00.00.00 |  | Koszt dostosowania się do wymagań Warunków Kontraktu i Wymagań Ogólnych zawartych w Specyfikacji Technicznej DM 00.00.00 | ryczałt | 1
Razem Koszty dostosowania się do wymagań warunków kontraktowych
RAZEM I. WYMAGANIA OGÓLNE
2 |  | DM 00.00.00 |  | Wykonanie tymczasowego przejścia dla pieszych powyżej lub poniżej istn. obiektu mostowego z dojściami tymczasowymi do drogi gminnej wraz z zaprojektowaniem i niezbędnymi uzgodnieniami z zarzadcą cieku. | ryczałt | 1
3 |  | DM 00.00.00 |  | Opracowanie i zatwierdzenie projektu organizacji ruchu na czas prowadzenia robót wraz z jego wprowadzeniem i utrzymaniem oznakowania. | ryczałt | 1
4 |  | DM 00.00.00 |  | Likwidacja objazdów, przejazdów i rozbiórka oznakowania tymczasowego. | ryczałt | 1
5 |  | DM 00.00.00 |  | Geodezyjna inwentaryzacja powykonawcza. | ryczałt | 1
Razem objazdy, przejazdy i roboty porządkowe
II | BUDOWA MOSTU
B | CPV 45111000-8 | D 01.00.00 | ROBOTY PRZYGOTOWAWCZE
|  | D 01.02.04 |  | Rozbiórki nawierzchni drogowych
6 |  | D 01.02.04 | 08 | Rozebranie nawierzchni z mieszanek mineralno - bitumicznych gr. 6-8 cm z wywiezieniem poza teren budowy i utylizacją | m2 | 120
a |  |  | X | Mechaniczne rozebranie nawierzchni z betonu asf. grub. 6-8 cm (na obiekcie i dojazdach). Średnio 7cm F =120 m2 | m2 | 120
b |  |  | X | Wywiezienie materiału z rozbiórki z terenu budowy przy mechanicznym załadowaniu i wyładowaniu samochodem samowyładowczym na plac składowy Wykonawcy-"Materiał Wykonawcy". V =8,4m3 | m3 | 8.4
7 |  | D 01.02.04 | 09 | Rozebranie podbudowy z kruszywa stab. mech. gr. ~35 cm z transportem | m2 | 48
a |  |  | X | Mechaniczne rozebranie podbudowy z kruszywa stab. mech. grub. ~35 cm (na dojazdach) wg. rys. F = 48 m2 | m2 | 48
b |  |  | X | Wywiezienie materiału z rozbiórki z terenu budowy przy mechanicznym załadowaniu i wyładowaniu samochodem samowyładowczym na plac składowy Wykonawcy-"Materiał Wykonawcy". V = 16,80 m3 | m3 | 16.8
|  | D 01.02.03 |  | Rozbiórki obiektów kubaturowych betonowych
8 |  | D 01.02.03 | 15 | Rozbiórki elementów kubaturowych żelbetowych wraz z transportem na Składowisko Wykonawcy | m3 | 24.2
a |  |  | X | Mechaniczna rozbiórka elementów żelbetowych przesła i podpór - rozebranie korpusów przyczółków i scianki zaplecznej oraz płyty pomostu V =24.2m3 | m3 | 24.2
b |  |  | X | Wywiezienie gruzu z terenu rozbiórki przy mechanicznym załadowaniu i wyładowaniu samochodem samowyładowczym na plac składowy Wykonawcy -"Materiał Wykonawcy" . Pozyskanie miejsca składowania, koszty składowania i likwidacja składowiska oraz ewentualne koszty utylizacji ponosi Wykonawca. Koszty robót Wykonawca winien pomniejszyć o wartość odzysku materiału przechodzącego na jego własność G= 24,2 m3*2,6 t/m3=88,92 t | t | 62.92
X | X | D 01.02.04 |  | Rozbiórka stalowej konstrukcji nośnej
9 |  | D 01.02.04 | 17 | Rozbiórka dźwigarów z dwuteowników walcowanych NP 450. | t | 2.59
a | X |  | X | Rozebranie dźwigarów NP450, 4 szt., L=6,74 m: M = 6,75x96x4 = 2592 kg = 2,59 t | t | 2.59
RAZEM ROBOTY ROZBIÓRKOWE |  |  |  |  | RAZEM ROBOTY PRZYGOTOWAWCZE
OGÓŁEM ROBOTY PRZYGOTOWAWCZE
C | CPV 45111200-0 | D 02.00.00 | ROBOTY ZIEMNE
|  | D 02.01.01. |  | Wykonanie wykopów w gruntach nieskalistych
10 |  | D 02.01.01. | 16 | Wykonywanie wykopów w gruncie nieskalistym z transportem urobku na odkład poza teren budowy | m3 | 70
a |  |  | X | Mechaniczne wykonanie wykopu w gr. nieskalistym za istniejącymi przyczółkami z transp.urobku na odkład poza teren budowy (miejsce składowania zapewni Wykonawca) sam.samowyład. po drogach o nawierzchni utwardzonej. Materiał z rozbiórki przechodzi na własność Wykonawcy. V= 70,0 m3 | m3 | 70
RAZEM ROBOTY ZIEMNE |  |  |  |  | RAZEM ROBOTY PRZYGOTOWAWCZE
D | CPV 45223500-1 | M 21.00.00 | FUNDAMENTY
|  | M 21.03.01 |  | Pale formowane w gruncie
11 |  | M 21.03.01 | 17 | Wykonanie zbrojenia pali o średnicy d=600 mm | t | 5.78
a |  |  | X | Przygotowanie i montaż zbrojenia - pręty o śr. 10 - 25 mm wg zestawienia na rys. zbrojenie pala fi 600 Stal BSt500S G = 8*723=5784kg | kg | 5784
12 |  | M 21.03.01 | 18 | Wykonanie pali o średnicy d=600 mm o długości 10.5 m na lądzie, beton klasy C30/37 | m | 84
a |  |  | X | Wykonanie pali o średnicy (600 mm ) w rurach osłonowych formowanych w gruncie Pale z betonu C30/37 wykonywane wraz z przygotowaniem i rozbiórką stanowisk (platform) roboczych L=8*10.5=84,0mb V=8szt x 3 m3 =24 m3 | m | 84
13 |  | M 21.03.01 | 18 | Wykonanie zabezpieczeń korpusu drogi gminnej z grodzic stalowych | m2 | 222
a |  |  | X | Wykonanie zabezpieczeń drogi gminnej ściankami z grodzic stalowych w obrysie istn fundamentów. Glębokość wbicia do 6,0m poniżej terenu. F= 37x6,0=222 m2 | m2 | 222
E | CPV 45223500-1 | M 22.00.00 | KORPUSY PODPÓR
|  | M 22.01.01 |  | Przyczółki żelbetowe
14 |  | M 22.01.01 | 22 | Wykonanie zbrojenia korpusów przyczółków ze stali BSt500S wraz ze skrzydełkami przyczółka | t | 6.17
a |  |  | X | Przygotowanie i montaż zbrojenia - przyczółki - pręty o śr. 12-25 mm - wg zestawienia na rys. Przyczółek Nr 1 =2968 kg Przyczółek Nr 2 = 3203 kg Razem G=2968+3203=6171kg | kg | 6171
15 |  | M 23.30.05. | 32 | Osadzenie kotew zamocowań barier | szt. | 47
a |  |  | X | Montaż kotew do mocowania barier w skrzydełkach przyczółka - kotwy należy dostosować do typu barier na obiekcie 47 szt. | szt. | 47
16 |  | M 22.01.01 | 23 | Wykonanie korpusów przyczółków z betonu klasy C30/37 wraz z opczepem i skrzydełkami | m3 | 70
a |  |  | X | Betonowanie przy użyciu pompy na samochodzie korpusów przyczółków wraz z oczepem i skrzydełkami betonem kl. C30/37 Przyczółek Nr 1 V = 28 m3 Przyczółek nr 2 V = 42 m3 Razem: V=28+42= 70 m3 | m3 | 70
b |  |  | X | Wykonanie i rozebranie deskowań i rusztowań ze sklejki bakelizowanej wraz z rozbiórką I= 2 kpl | kpl | 2
17 |  | M 22.01.01 | 23 | Wykonanie warstwy wyrównawczej z betonu C12/15 pod płyty przejściowe gr 10 cm oraz nad płytami gr 5-35 cm | m3 | 17.5
a |  |  | X | Betonowanie przy użyciu pompy na samochodzie warstwy wyrównawczej z betonu C12/15 pod płyty przejściowe gr 10 cm oraz nad płytami gr 5-35 cm betonem kl. C12/15 V=17.5 m3 | m3 | 17.5
18 |  | M 22.01.01 | 23 | Wykonanie podsypki z piaski pod beton wyrównawczy płyt przejściowych gr 5 cm | m2 | 50.4
a |  |  | X | Wykonanie podsypki z piaski pod beton wyrównawczy płyt przejściowych gr 5 cm wraz z zagęszczeniem F=6,5*4*2=50.4 m2 | m2 | 50.4
19 |  | M 22.01.01 | 22 | Wykonanie zbrojenia płyt przejściowych ze stali BSt500S | t | 2.32
a |  |  | X | Przygotowanie i montaż zbrojenia - płyty przejściowe - pręty wg zestawienia na rys. G= 1100+1217=2317 kg | kg | 2317
20 |  | M 22.01.01 | 23 | Wykonanie płyt przejściowych z betonu klasy C30/37 | m3 | 22.5
a |  |  | X | Betonowanie płyt przejściowych przy użyciu pompy na samochodzie betonem kl. C30/37 Razem: V=10.5+12 = 22,5 m3 | m3 | 22.5
b |  |  | X | Wykonanie i rozebranie deskowań i rusztowań ze sklejki bakelizowanej wraz z rozbiórką I= 2 kpl | kpl | 2
RAZEM PODPORY
F | CPV 45223500-1 | M 23.00.00 | USTROJE NOŚNE
|  | M 23.10.01 |  | Żelbetowa płyta pomostu
21 |  | M 23.10.01 | 31 | Wykonanie zbrojenia płyty pomostu ze stali klasy BSt500S | t | 4.68
a |  |  | X | Przygotowanie zbrojenia na budowie prętami stali klasyBSt500S - płyta pomostu - wg zestawienia na rys. G= 4683 kg | kg | 4683
22 |  | M 23.30.05. | 32 | Osadzenie kotew zamocowań barier | szt. | 19
a |  |  | X | montaż kotew do mocowania barier w płycie ustroju niosącego oraz oczepu żelbetowego - wg rys. N = 19 szt | szt. | 19
23 |  | M 23.10.01 | 30 | Wykonanie żelbetowej płyty pomostu z betonu klasy C30/37 - nad wodą | m3 | 35
a | X |  | X | Betonowanie przy użyciu pompy na samochodzie płyty nośnej ustroju betonem kl. C30/37 . Ilość wg zestawienia na rys. V= 35 m3 | m3 | 35
b | X |  | X | Wykonanie i rozebranie deskowania płytami ze sklejki bakelizowanej - czoła płyty nośnej, boczne skosy oraz zakończenia, belka nadłożyskowa. I= 1 kpl | kpl | 1
|  | M 23.30.00 |  | Kapy chodnikowe
24 |  | M 23.30.06 | 35 | Koszt prefabrykowanych desek gzymsowych z polimerobetonu , deska 4x70x100 cm | mb | 65
a |  |  |  | Koszt pref. belek gzymsowych z polimerobetonu. Deska gzymsowa z bet. zbrojonego o kubaturze do 0,1 m3/szt, deska 4x70x100 cm L=65 mb | mb | 65
25 |  | M 23.30.06 | 35 | Montaż pref. deski gzymsowej z betonu zbrojonego o kubaturze do 0,1 m3/szt | mb | 65
a |  |  |  | Montaż pref. belek gzymsowych z polimerobetonu. Deska gzymsowa z bet. zbrojonego o kubaturze do 0,1 m3/szt, deska 4x70x100 cm L=65 mb | mb | 65
|  | M 22.01.01 |  | Żelbetowa kapa chodnikowa "na mokro" - prosta
26 |  | M 22.01.01 | 22 | Wykonanie zbrojenia kapy chodnikowej ze stali klasy BSt500S | t | 1.35
a |  |  | X | Przygotowanie zbrojenia na budowie prętami stali klasyBSt500S - kapa chodnikowa - wg zestawienia na rys. G= 1350 kg | kg | 1350
27 |  | M 23.30.05 | 32 | Osadzenie kotew do mocowania kapy | szt. | 47
a |  |  | X | montaż kotew do mocowania kapy w płycie ustroju niosącego - wg rys. N = 47 szt | szt. | 47
28 |  | M 22.01.01 | 23 | Wykonanie żelbetowej kapy chodnikowej z betonu klasy C30/37 - nad wodą | m3 | 11
a | X |  | X | Betonowanie przy użyciu pompy na samochodzie kapy chodnikowej z betonem kl. C30/37 . Ilość wg zestawienia na rys. V= 11m3 | m3 | 11
b | X |  | X | Wykonanie i rozebranie deskowania płytami ze sklejki bakelizowanej I= 1 kpl | kpl | 1
29 |  | D.05.03.05a | 11 | Wykonanie uszczelnienia masą elastyczną | m | 138
a |  |  | X | Wykonanie uszczelnienia połączenia krawężnika oraz desek gzymsowych z betonem chodnika oraz betonem płyty pomostu elastyczną masą zalewową modyfikwaną L =65+73=138m | m | 138
Żelbetowy oczep "na mokro"
30 |  | M 22.01.01 | 22 | Wykonanie zbrojenia oczepu ze stali BSt500S | t | 0.75
a |  |  | X | Przygotowanie i montaż zbrojenia - oczep - pręty wg zestawienia na rys. G= 749 kg | kg | 749
31 |  | M 22.01.01 | 23 | Wykonanie oczepu z betonu klasy C30/37 | m3 | 17
a |  |  | X | Betonowanie oczepu przy użyciu pompy na samochodzie betonem kl. C30/37 Razem: V=17.0 m3 | m3 | 17
b |  |  | X | Wykonanie i rozebranie deskowań i rusztowań ze sklejki bakelizowanej wraz z rozbiórką I= 1 kpl | kpl | 1
RAZEM USTRÓJ NOŚNY
G | CPV 45221111-3 | M 26.00.00 | ODWODNIENIE
|  | M 26.01.03 |  | Dreny dla odwodnienia izolacji
32 |  | M 26.01.03. | 53 | Wykonanie drenów z kruszywa lakierowanego żywicami "z taśmą" | m | 16
a |  |  |  | Ułożenie drenu z geowłókniny o szer. 6 cm wraz z obsypaniem grysem 4-6 mm otoczonym kompozycją z żywicy epoksydowej L = 8*2 = 16 m | m | 16
RAZEM ODWODNIENIE
H | CPV 45320000-6 | M 27.00.00 | HYDROIZOLACJA
|  | M 27.01.01 |  | Powłokowa izolacja bitumiczna - "NA ZIMNO"
33 |  | M 27.01.01. | 40 | Wykonanie powłokowej izolacji bitumicznej układanej "na zimno" - powierzchnie pionowe | m2 | 100
a |  |  | X | Przygotowanie pionowych powierzchni elementów mostów pod izolacje - ręczne oczyszczenie powierzchni. F = 100 m2 | m2 | 100
b |  |  | X | Izolacje przeciwwilg. powłokowe bitum.-wyk.na zimno - pionowe z Abizolu R - pierwsza warstwa - pow.w jed.miejscu do 100 m2 - izolacja przyczółków. F = 100m2 | m2 | 100
c |  |  | X | Izolacje przeciwwilg.powłokowe bitum.-wyk.na zimno - pionowe z Abizolu P dwukrotnie - każda nast. warstwa - pow.w jed.miejscu do 100 m2 - izolacja przyczółków | m2 | 100
|  | M 27.03.01 |  | Izolacje powłokowe natryskowe -hydroizolacja
34 |  | M 27.03.01 | 51 | Wykonanie izolacji powłokowej płyty pomostu i płyt przejściowych z żywic syntetycznych | m2 | 125
a | X |  | X | Koszty zakupu i transportu materiału izolacyjnego na bazie żywic syntetycznych z przeznanczeniem do izolacji płyt obiektów mostowych F =125,00m2 | m2 | 125
b | X |  | X | Przygotowanie poziomych i pionowych powierzchni elementów mostów pod izolacje - ręczne skucie nierówności betonu | m2 | 125
c | X |  | X | Przygotowanie poziomych i pionowych powierzchni elementów mostów pod izolacje - ręczne oczyszczenie powierzchni | m2 | 125
d | X |  | X | Dwukrotne pokrycie powierzchni izolowanej - natrysk, pomalowanie za pomocą wałków lub szczotek izolacją płynna powłokową | m2 | 125
RAZEM HYDROIZOLACJA
I | CPV 45221111-3 | M 28.00.00 | WYPOSAŻENIE POMOSTU
|  | M 28.03.00 |  | Bariero-poręcze
35 |  | M 28.03.02 | 01 | Koszt bariero-poręczy N1/W1 ochronnej jednostronnej o rozstawie słupków - 1,0 m | kg | 4318
a |  |  | X | Koszty zakupu i transporu barieroporęczy N1/W1 G=68m*63,5 kg/mb=4318 kg | kg | 4318
36 |  | M 28.03.02 | 51 | Montaż bariero-poręczy N1/W1 ochronnej jednostronnej o rozstawie słupków - 1,0 m | m | 68
a |  |  | X | Montaż bariero-poręczy N1/W1ochronnej jednostronnej o rozstawie słupków - 1,0 m L=68,0m | m | 68
|  | M 28.15.01 |  | Krawężniki kamienne
37 |  | M 28.15.01 | 37 | Ustawienie krawężników kamiennych na podlewce z mieszanek niskoskurczowych | m | 73
a |  |  |  | Koszty zakupu i transportu kraweżników kamiennych 20x20 cm z nawierconymi otworami co 0.5 m dla osadzenia na żywicy prętów zbrojeniowych f14 mm L = 73 m | m | 73
b |  |  |  | Ustawienie krawężnika kamiennego 20x20 na podlewce niskoskurczowej o spoiwie cementowym gr. 3.0 cm . Osadzenie prętów zbrojeniowych f14 mm na żywicy w nawierconych otworach | m | 73
RAZEM WYPOSAŻENIE POMOSTU
J | CPV 45221000-2 | M 29.00.00 | ROBOTY PRZYOBIEKTOWE
38 |  | D 03.01.01 | 51 | Wykonanie odwodnienia płyt przejściowych przyczółka z użyciem drenu wykonanego z rur PVC fi 200 mm owiniętych geowłóniną | m | 8
a |  |  |  | Ułożenie sączków odwadniających za płytą przejściową z rur karbowanych perforowanych PVC o średnicy 200 mm owiniętych geowłókniną filtracyjną, ułożony na geomembranie ukształtowanej w rynienkę z zasypanych żwirem z wykonaniem podłączeń do studzienek kanalizacyjnych -sączek za płytami przejściowymi L=24mb | m | 8
|  | M 29.03.01 |  | Zasypka przyczółka
39 |  | M 29.03.01 | 45 | Wykonanie zasypki przyczółka - zasypanie przestrzeni za ścianami przyczółka gruntem niespoistym | m3 | 60
a |  |  | X | Ukop gruntu piaszczystego średnioziarnistego kat. II na dokopie koparką z transportem na budowę samochodami samowyładowczymi. Grunt pozyskuje Wykonawca własnym staraniem i na własny koszt . V = 60 m3 | m3 | 60
b |  |  | X | Zasypanie przestrzeni za ścianami przyczółków gruntem niespoistym warstwami gr. 20 cm wraz z zagęszczeniem ubijakami spalinowymi (grunt kat. I-II - wsp. zagęszczenia Is=>1.0) | m3 | 60
|  | M 29.03.05 |  | Stożki przyczółka
40 |  | M 29.03.05 | 1 | Wykonanie nasypów stożka przyczółka gruntem niespoistym | m3 | 65
a |  |  | X | Ukop gruntu piaszczystego kat. II na dokopie koparką z transportem na budowę samochodami samowyładowczymi. Grunt pozyskuje Wykonawca własnym staraniem i na własny koszt . V =65 m3 | m3 | 65
b |  |  | X | Ręczne formowanie nasypów z gruntu kat. I-II dostarczonego samochodami samowyładowczymi : V = 65 m3 | m3 | 65
c |  |  | X | Zagęszczanie nasypów z gruntu sypkiego kat.I-II ubijakami mechanicznymi warstwami o gr. 20 cm | m3 | 65
|  | M 29.15.01 |  | Umocnienie skarp stożków mostu
41 |  | M 29.15.01 | 47 | Wykonanie ławy oporowej dla umocnienia stożków przyczółkowych z betonu klasy C16/20 | m3 | 1
a | X |  | X | Wykopy liniowe ręczne w gruncie kat. III dla wykonania ławy oporowej umocnienia stożków: V =6,48m3 | m3 | 2.88
b | X |  | X | Wykonanie deskowania tradycyjnego i zaszalowanie powierzchni bocznych oporników F = 9,60 m2 | m2 | 9.6
c | X |  | X | Wykonanie ławy oporowej umocnienia stożków przyczółkowych z betonu kl. C16/20 V = 1,0 m3 | m3 | 1
42 |  | M 29.15.01 | 48 | Wykonanie umocnienia stożków przyczółkowych drobnowymiarowymi płytami betonowymi o grub. 15 cm (trylinka wklęsła) | m2 | 15
a |  |  | X | Plantowanie (obrobienie na czysto) skarp nasypów na obszarze projektowanego umocnienia wg. rys. nr 4 F = 15 m2 | m2 | 15
b |  |  | X | Wykonanie podsypki cementowo - piaskowej grub. 10 cm F = 15 m2 | m2 | 15
c |  |  | X | Wykonanie umocnienia skarp stożków z trylinki wklęsłej F =15 m2 | m2 | 15
d |  |  | X | Spoinowanie trylinki zaprawą cementową F = 15 m2 | m2 | 15
|  | M 29.54.05 |  | Wykonanie umocnień potoku
RAZEM ROBOTY PRZYOBIEKTOWE
43 |  | M 29.54.05 | 16 | Wykonanie opaski z kamienia łamanego w siatkach 100x 100 x 50 cm | m3 | 135
a | X |  | X | Roboty pomiarowe przy liniowych robotach związanych z umocnieniem i regulacją rzeki | km | 0.13
b |  |  |  | Wykonanie opaski z kamienia łamanego w siatkach 100 x 100x 50 cm wraz z palami kotwicznymi f8-15cm, L=2m co 2.5m wraz z wykonaniem robót ziemnych: L=135 V=135 m3 | m3 | 135
c | X |  | X | Wykonanie wyściółki faszynowej o gr. 30 cm i szer. 100 cm pod kosze siatkowo-kamienne, układana pod kątem 60 do kierunku nurtu A=135 m2 | m2 | 135
d | X |  | X | Palisada z pali drewnianych f8-16cm, L=2.0m, na początku i końcu umocnienia dna rzeki-przed i za narzutem kamiennym: km 31+575 - L=10,0m km 31+640 - L=10,0m | m | 20
44 |  | M 29.54.05 | 17 | Wykonanie narzutu kamiennego w płotkach | m2 | 330
a |  |  |  | Wykonanie narzutu kamiennego w płotkach gr 30 cm wraz z wykonaniem robót ziemnych: F=330 m2 | m2 | 330
K | CPV 45233200-1 | M 30.00.00 | ROBOTY NAWIERZCHNIOWE I ZABEZPIECZAJĄCE
|  | M 30.01.02 |  | Nawierzchnia jezdni mostowej z bet. asf. - modyfikowanego
45 |  | D 05.03.05b | 50 | Wykonanie nawierzchni z betonu asfaltowego modyfikowanego AC 16W w-wa ochronna grub. 5 cm, | m2 | 92
a |  |  | X | Wykonanie nawierzchni z bet. asf. o grubości 5 cm (warstwa ochronna) AC 16W wraz z transportem masy z wytwórni do miejsca wbudowania na płycie pomostu . F =92.0 m2 | m2 | 92
46 |  | D 05.03.05a | 51 | Wykonanie nawierzchni z betonu asfaltowego modyfikowanego AC 11S - w-wa ścieralna grub. 4 cm | m2 | 92
a |  |  | X | Wykonanie na obiekcie warstwy ścieralnej nawierzchni z betonu asfaltowego modyfikowanego AC 11S o grubości 4 cm wraz z transportem masy z wytwórni do miejsca wbudowania na płycie pomostu. F =92m2 | m2 | 92
47 |  | D 05.03.05a | 52 | Wykonanie uszczelnienia "taśmą" | m | 41
a |  |  | X | Przyklejenie do betonu płyty taśmy bitumiczno-kauczukowej wulkanizowanej w warstwie ścieralnej nawierzchni na styku z krawężnikami L =41 m | m | 41
|  | M 30.05.02. |  | Nawierzchnia z żywic syntetycznych na kapach chodnikowych
48 |  | M 30.05.02. | 53 | Wykonanie nawierzchni na kapach chodnikowych z żywic syntetycznych gr. 6 mm | m2 | 46
a |  |  | X | Wykonanie nawierzchni poliuretanowo-epoksydowej na kapach chodnikowych gr. 6 mm wg. rys. F =46m2 | m2 | 46
|  | M 30.20.00 |  | Zabezpieczenie antykorozyjne pow. betonowych
49 |  | M 30.20.05 | 54 | Wykonanie zabezpieczenia antykorozyjnego powierzchni betonowych powłoką o grubości 2 x 0,2 mm - dyspersjami polimerowymi | m2 | 220
a | X |  | X | Czyszczenie strumieniowo-ścierne powierzchni betonu płyty pomostu - boczna powierzchnia płyty pomostu: i skrzydełka Razem A=220 m2 | m2 | 220
b | X |  | X | Nakładanie dwukrotne natryskiem powłoki na bazie cementu modyfikowanego polimerami o grubości jednej warstwy 0.2 mm powierzchni betonu pomostu oraz podpór. A=220 m2 | m2 | 220
RAZEM ROBOTY NAWIERZCHNIOWE I ZABEZPIECZAJĄCE
RAZEM BUDOWA MOSTU STAŁEGO
III | BRANŻA DROGOWA - DOJAZDY DO MOSTU
L | CPV 45111200-0 | D 01.00.00 | ROBOTY PRZYGOTOWAWCZE
|  | D 01.01.01 |  | Wyznaczenie trasy i punktów wysokościowych dróg w terenie podgórskim
50 |  | D 01.01.01 | 55 | Wyznaczenie trasy i punktów wysokościowych w terenie podgórskim | km | 0.15
a |  |  | X | Roboty pomiarowe przy liniowych robotach ziemnych - trasa dróg w terenie podgórskim. | km | 0.15
|  | D 01.02.02 |  | Usunięcie warstwy ziemi urodzajnej /humusu/
51 |  | D 01.02.02 | 56 | Usunięcie warstwy ziemi urodzajnej (humusu) o gr. warstwy do 15 cm wraz z załadunkiem i transportem na odkład przyobiektowy | m2 | 300
a | X |  | X | Usuniecie warstwy ziemi urodzajnej, grubosc warstwy 15 cm P=300m2 | m2 | 300
b | X |  | X | Załadunek i transport ziemi urodzajnej na odkład (miejsce składowania zapewni Wykonawca robót) V=0,15x300=45m3 | m3 | 45
RAZEM ROBOTY PRZYGOTOWAWCZE
Ł | CPV 45111200-0 | D 02.00.00 | ROBOTY ZIEMNE
|  | D 02.01.01 |  | Wykonanie wykopów w gruntach nieskalistych
52 |  | D 02.01.01 | 57 | Roboty ziemne poprzeczne wykonywane w gruntach nieskalistych | m3 | 70
a |  |  | X | Roboty ziemne wykonywane koparkami podsiębiernymi o poj.łyżki 0.40 m3 w gr.kat. III-IV z transp.urobku na składowisko Wykonawcy. Pozyskanie miejsca składowania, koszty składowania i likwidacja składowiska oraz ewentualne koszty utylizacji ponosi Wykonawca. | m3 | 70
53 |  | D 02.01.01 | 58 | Wykonywanie wykopów w gruncie nieskalistym z transportem urobku na odkład wraz z plantowaniem | m3 | 65
a |  |  | X | Roboty ziemne wykonywane koparkami podsiębiernymi o poj.łyżki 0.40 m3 w gr.nieskalistym z transp.urobku na odkład (miejsce skłądowania zapewni Wykonawca) sam.samowyład. po drogach o nawierzchni utwardzonej (kat.gr. I-IV) . V=65m3 Materiał przechodzi na własność Wykowacy. | m3 | 65
b |  |  | X | Plantowanie (obrobienie na czysto) powierzchni skarp i dna wykopów wykonywanych mechanicznie (grunt kat. I-V). F = 200 m2 | m2 | 200
|  | D 02.03.01 |  | Wykonanie nasypów
54 |  | D 02.03.01 | 59 | Wykonanie nasypów z pozyskaniem i transportem gruntu z dokopu wykonawcy wraz z plantowaniem | m3 | 96
a | X |  | X | Roboty ziemne wykonywane koparkami podsiębiernymi o poj.łyżki 0.40 m3 w gr.kat. I-III w ziemi uprzednio zmag.w hałdach z transp.urobku na odkłąd (Wykonawca zapewni miejsce skałdowaniu materiału) sam.samowyład . Miejsce dokopu wskaże Wykonawca Robót do zaakceptowaniu przez Zamawiającego V= 96 m3 | m3 | 96
b | X |  | X | Formowanie nasypów z gruntu kat. I-III dostarczonego samochodami samowyładowczymi V= 96 m3 | m3 | 96
c | X |  | X | Zagęszczanie nasypów z gruntu spoistego - współczynnik zagęszczenia Js=1.00) | m3 | 96
d | X |  | X | Plantowanie (obrobienie na czysto) skarp i korony nasypów w gruntach kat.I-III . F =320 m2 | m2 | 320
RAZEM ROBOTY ZIEMNE
M | CPV 45233220-7 | D 03.00.00 | ODWODNIENIE KORPUSU DROGOWEGO
55 |  | D 03.02.01 | 25 | Wykonanie kanału z rur PCV o średnicy 200 mm | mb | 45
b | X |  | X | Ułożenie rur PCV o śr. 200 mm na podsypce piaskowej gr. 20cm na szerokości wykopu pod rurami (z pozyskaniem piasku) L =45,00mb - rury ø 200mm – 45,00mb - piasek V=45,00m*0,2m*1,0m =9m3 | mb | 45
c | X |  | X | Obsypka, nadsypka gr. 20 cm rur PCV kielichowych o średnicy ø 200 mm piaskiem V=0,45m2*45,0m =20,25m3 | m3 | 20.25
d | X |  | X | Zasypanie rur PCV kilelichowych z zagęszczeniem ubijakami ręcznymi gruntem z odkładu pozbawionym kamieni. V=0,4m*1,2m*45,0m =21,6m3 | m3 | 21.6
56 |  | D 03.02.01 | 25 | Wykonanie kanału z rur PCV o średnicy 500 mm Kanał "A" oraz Kanał "C" | mb | 48
b | X |  | X | Ułożenie rur PCV o śr. 500 mm na podsypce piaskowej gr.50cm na szerokości wykopu pod rurami (z pozyskaniem piasku) Kanał "A" L =25,00mb Kanał "C" L=23,00 mb - rury ø 500mm – 48,00mb - piasek V=48,00m*0,5m*1,0m =24m3 | mb | 48
c | X |  | X | Obsypka, nadsypka gr. 20 cm rur PCV kielichowych o średnicy ø 500 mm piaskiem V=0,65m2*48,0m =31,20m3 | m3 | 31.2
d | X |  | X | Zasypanie rur PCV kilelichowych z zagęszczeniem ubijakami ręcznymi gruntem z odkładu pozbawionym kamieni. V=0,65m*1,2m*48,0m =37,44m3 | m3 | 37.44
57 |  | D 03.02.01 | 25 | Wykonanie kanału z rur PCV o średnicy 800 mm | mb | 27
a | X |  | X | Wykonanie wykopu pod kanał kanalizacji deszczowej - rur PVC kieliche o średnicy 200 mm V=27m*1,2m*1,0m = 32,40m3 | m3 | 32.4
b | X |  | X | Ułożenie rur PCV o śr. 200 mm na podsypce piaskowej gr. 20cm na szerokości wykopu pod rurami (z pozyskaniem piasku) Kanał "C" L =27,00mb - rury ø 800mm – 27,00mb - piasek V=27,00m*0,8m*1,0m =21,60 m3 | mb | 27
c | X |  | X | Obsypka, nadsypka gr. 20 cm rur PCV kielichowych o średnicy ø 800 mm piaskiem V=0,7m2*27,0m =18,9m3 | m3 | 18.9
d | X |  | X | Zasypanie rur PCV kilelichowych z zagęszczeniem ubijakami ręcznymi gruntem z odkładu pozbawionym kamieni. V=0,7m*1,2m*27,0m =22,68m3 | m3 | 22.68
58 |  | D 03.02.01 | 65 | Wykonanie obudowy wylotów W-1 oraz W-2 na skarpie potoku | szt | 2
a | X |  | X | Wykonanie obudowy wylotu betonowego wg KPED (karta 01.22) N= 2 szt | szt. | 2
59 |  | M-29.15.01 | 13 | Wykonanie umocnień wlotów i wylotów rowów brukiem na betonie | m2 | 3
a | X |  | X | Wykonanie umocnienia wlotów i wylotów rowów brukiem na betonie C16/20 gr 15 cm I= 3 szt. A=3 x 1,0 m2= 3 m2 | m2 | 3
60 |  | D 03.02.01 | 40 | Wykonanie studzienek ściekowych z pojedyńczym wpustem z osadnikiem o śr. 500mm | szt | 3
a | X |  | X | Wykonanie wykopu pod studzienki drogowe z pojedynczym wpustem z osadnikiem o średnicy 500mm V=4x2,25m3=9,0m3 | m3 | 6.75
b | X |  | X | Podsypka ze żwiru lub tłucznia gr. 10 cm. V=0,07m3*4=0,28m3 | m3 | 0.21
c | X |  | X | Ułożenie kręgów żelbetowych o śr. 500mm z posadowieniem na płycie z betonu C16/20 gr 15cm wraz z montażem wpustu - płyta betonowa - V=0,04m3*4=0,16m3 | szt. | 3
d | X |  | X | Zasypanie kręgów żelbetowych z zagęszczeniem ubijakami ręcznymi gruntem z odkładu pozbawionym kamieni V=4,0m3*4=16,00m3 | m3 | 12
61 |  | D 03.02.01 | 62 | Studnie rewizyjne z kręgów o śr. 1500 mm | szt | 3
a |  |  |  | Montaż studni rewizyjnych z kręgów betonowych o śr. 1500 mm H=3,0 m w gotowym wykopie z przykrywą i włazem żeliwnym kompletnych | szt | 3
RAZEM ODWODNIENIE KORPUSU DROGOWEGO
N | CPV 45233000-9 | D 04.00.00 | PODBUDOWY
|  | D 04.04.01 |  | Podbudowa z kruszywa naturalnego stabilizowanego mechanicznie
62 |  | D 04.04.01 | 63 | Wykonanie podbudowy z kruszywa naturalnego 0/63, w-wa dolna, układana warstwami gr. w-wy po zagęszczeniu 20cm (łączna grubość 100 cm) | m2 | 825
a |  |  | X | Wykonanie podbudowy (w-wa odsączająca) z kruszywa naturalnego 0/63 mm , śr. gr. w-wy 100 cm - wg. rys. P=825 m2 V=1,0*825=825 m3 | m2 | 825
|  | D 04.04.02 |  | Podbudowa z kruszywa łamanego stabilizowanego mechanicznie
63 |  | D 04.04.02 | 65 | Wykonanie podbudowy z kruszywa łamanego 0/31,5 stabilizowanego mechanicznie, gr. 20 cm | m2 | 750
a | X |  | X | Wykonanie podbudowy pomocniczej konstrukcji nawierzchni drogi z kruszywa łamanego stabilizowanego mechanicznie 0/31,5, gr. warstwy po zagęszczeniu 20cm - wg. rys. P=750 m2 V=0,2*750=150 m3 | m2 | 750
RAZEM PODBUDOWY
O | CPV 45233220-7 | D 05.00.00 | NAWIERZCHNIE
|  | D 05.03.05 |  | Nawierzchnia z betonu asfaltowego
64 |  | D 05.03.05 | 66 | Wykonanie nawierzchni z betonu asfaltowego AC 16W w-wa wiążąca grub. 7 cm, | m2 | 710
a |  |  | X | Wykonanie nawierzchni z betonu asfaltowego modyfikowanego AC 16W w-wa wiążąca grub. 7cm, wg. rys. P=710m2 | m2 | 710
b |  |  | X | Skropienie podłoża emulsją asfaltowa w ilosci 0,60 kg/m2 przed układaniem warstwy wiążącej | m2 | 710
65 |  | D 05.03.05 | 67 | Wykonanie nawierzchni z betonu asfaltowego AC 11S - w-wa ścieralna grub. 5 cm | m2 | 700
a |  |  | X | Wykonanie nawierzchni z betonu asfaltowego modyfikowanego AC 11S w-wa ścieralna grub. 5cm P=700 m2 | m2 | 700
b |  |  | X | Oczyszczenie nawierzchni pod warstwę ścieralną | m2 | 700
c |  |  | X | Skropienie powierzchni emulsją asfaltową, szybkorozpadową | m2 | 700
RAZEM NAWIERZCHNIE | [5 empty] | RAZEM
P | CPV 45112310-1 | D 06.00.00 | ROBOTY WYKOŃCZENIOWE
|  | D 06.01.01 |  | Umocnienie skarp przez humusowanie z obsianiem
66 |  | D 06.01.01 | 68 | Humusowanie z obsianiem skarp przy grubości humusu 10 cm | m2 | 150
a |  |  | X | Humusowanie skarp wraz z obsianiem mieszankami traw przy grub. humusu do 10 cm - dojazdy do mostu | m2 | 150
|  | D 06.03.01 |  | Ścinanie i uzupełnianie poboczy
67 |  | D 06.03.01 | 70 | Uzupełnienie poboczy kruszywem kamiennym grubości 10 cm | m2 | 125
a | X |  | X | Wzmocnienie poboczy kruszywem kamiennym 0/63 mm, grubość warstwy po zagęszczeniu 10 cm. Szerokość umocnienia 0,75 m. F=125,0m2 | m2 | 125
RAZEM ROBOTY WYKOŃCZENIOWE
R | CPV 45233000-9 | D 07.00.00 | OZNAKOWANIE DRÓG I URZĄDZENIA BEZP. RUCHU
|  | D 07.05.01 |  | Bariery ochronne stalowe
68 |  | D 07.05.01 | 73 | Koszt bariery ochronnej jednostronnej N2/W2/B | kg | 1216.8
a |  |  | X | Koszty zakupu i transporu bariery ochronnej jednostronnej N2/W2/B G=36*33,8 kg/mb=1216,8 kg | kg | 1216.8
69 |  | D 07.05.01 | 73 | Montaż bariery ochronnej jednostronnej N2/W2/B | m | 36
b |  |  | X | Montaż barieroporęczy sztywnej jednostronnej N2/W2/B L = 18+18=36 m | m | 36
RAZEM OZNAKOWANIE DRÓG I URZĄDZENIA BEZP. RUCHU
S | CPV 45112310-1 | D 08.00.00 | ELEMENTY ULIC
|  | D 08.02.02 |  | Chodnik z brukowej kostki betonowej
70 |  | D 08.02.02 | 24 | Wykonanie chodników z kostki betonowej brukowej, wibroprasowanej, gr. 6 cm na podsypce cementowo - piaskowej oraz podbudowie z kruszywa łamanego 0/31,5, gr. w-wy 20cm | m2 | 30
a | X |  | X | Wykonanie nawierzchni chodników z brukowej kostki wibroprasowanej o grubości 6 cm na podsypce cementowo - piaskowej 1:4 gr. 3 cm oraz podbudowie z kruszywa łamanego stabil. mech. 0/31,5, gr. w-wy 20 cm kostka brukowa - F=30m2, podbudowa z kruszywa- F=30,0m2 | m2 | 30
|  | D 08.03.01 |  | Obrzeża betonowe
71 |  | D 08.03.01 | 12 | Ustawienie obrzeży betonowych o wymiarach 30x8 cm na ławie betonowej z oporem gr. 10cm, spoiny wypełnione zaprawą cementową | m | 8
a | X |  | X | Ustawienie obrzeży betonowych o wymiarach 30x8 cm na ławie betonowej C16/20 z oporem gr.10cm L=8m | m | 8
RAZEM ELEMENTY ULIC
RAZEM DOJAZDY DO MOSTU STAŁEGO
RAZEM II. D-M - ODBUDOWA MOSTU
IV | BRANŻA SANITARNA - PRZEBUDOWA I ZABEZPIECZENIE WODOCIĄGU WD50
T | CPV 45232150-8 | ST.01 | PRZEBUDOWA I ZABEZPIECZENIE WODOCIĄGU KOLIDUJĄCEGO Z ODBUDOWĄ MOSTU W CIĄGU DROGI GMINNEJ NIEDŹWIADA – KOLAWA (nr ewe.dz. 5564, 4080, 5559/1) W MIEJSCOWOŚCI NIEDŹWIADA
72 | ST.01 |  | 55 | Przebudowa wodociągu fi 50 Odcinek A-B | m | 25
a | x | KNR 2-01 0120-03 | x | Roboty pomiarowe przy liniowych robotach ziemnych | km | 0.017
b | x | KNR-W 2-25 0418-01 | x | Ogrodzenie wykopu taśmą | m | 51
c | x | KNR 2-01 0206-02 | x | Roboty ziemne wykon.koparkami podsiębiernymi o poj.łyżki 0.40 m3 w gr.kat.III z transp.urobku samochod.samowyładowczymi Grunt z wykopów przechodzi na własność Wykoanwcy Robót | m3 | 12.75
d | x | KNR 2-01 0301-02 | x | Ręczne roboty ziemne z transportem urobku samochodami samowyładowczymi Grunt z wykopów przechodzi na własność Wykoanwcy Robót | m3 | 12.75
e | x | KNR 2-01 0321-02 | x | Pełne umocnienie pionowych ścian wykopów liniowych o szer.do 1m i głęb.do 3m balami drew.w gruntach suchych kat.III-IV z rozbiórką | m2 | 13.6
f | x | kalkulacja własna | x | Zakup wraz z transportem piasku do wykonania obsypki do poziomu terenu Grunt do obsybki zapewnie Wykonawca Robót. | m3 | 25.5
g | x | KNR 2-01 0230-01 | x | Zasypywanie wykopów spycharkami z przemieszczeniem gruntu na odl. do 10 m w gruncie kat. I-III | m3 | 25.5
h | x | KNR 2-01 0236-03 | x | Zagęszczanie nasypów zagęszczarkami, grunt sypki kategorii I-III | m3 | 7.65
i | x | KNR 2-19 0219-01 | x | Oznakowanie trasy wodociągu ułożonego w ziemi taśmą z tworzywa sztucznego | m | 17
j | x | KNR-W 2-25 0418-02 | x | Rozebranie ogrodzenia wykopu z taśmy | m | 51
k | x | KNR-W 2-18 0511-01 | x | Podłoża pod kanały i obiekty z materiałów sypkich grub. 15 cm odcinek A-B | m3 | 1.7
l | x | KNR 2-18 0207-02 | x | Montaż rurociągów z rur PE 100 50x3 mm SDR 17 | m | 25
m | x | KNR-W 2-18 0123-02 | x | Kształtki elektrooporowe PE 50 mm | szt. | 2
n | x | KNR 2-18 0802-01 | x | Próba szczelności sieci wodociągowych z rur z tworzyw sztucznych ( PE ) o śr.nom. do 100 mm | szt. | 1
o | x | KNR 2-18 0803-01 | x | Dezynfekcja rurociągów sieci wodociągowych o śr.nom. do 150 mm | szt. | 1
p | x | KNR 2-19 0219-01 | x | Oznakowanie trasy wodociągu ułożonego w ziemi taśmą z tworzywa sztucznego | szt. | 1
RAZEM Odcinek A-B
73 | ST.01 |  | 55 | Przebudowa i zabezpieczenie wodociągu fi 50 Odcinek B-C | m | 30
a | x | KNR 2-01 0120-03 | x | Roboty pomiarowe przy liniowych robotach ziemnych | km | 0.03
c | x | KNR 2-01 0206-02 | x | Roboty ziemne wykon.koparkami podsiębiernymi o poj.łyżki 0.40 m3 w gr.kat.III z transp.urobku samochod.samowyładowczymi Grunt z wykopów przechodzi na własność Wykoanwcy Robót | m3 | 4.5
d | x | KNR 2-01 0301-02 | x | Ręczne roboty ziemne z transportem urobku samochodami samowyładowczymi Grunt z wykopów przechodzi na własność Wykoanwcy Robót | m3 | 4.5
e | x | KNR 2-01 0321-02 | x | Pełne umocnienie pionowych ścian wykopów liniowych o szer.do 1m i głęb.do 3m balami drew.w gruntach suchych kat.III-IV z rozbiórką | m2 | 6
f | x | kalkulacja własna | x | Zakup wraz z transportem piasku do wykonania obsypki do poziomu terenu Grunt do obsybki zapewnie Wykonawca Robót. | m3 | 9
g | x | KNR 2-01 0230-01 | x | Zasypywanie wykopów spycharkami z przemieszczeniem gruntu na odl. do 10 m w gruncie kat. I-III | m3 | 0.9
h | x | KNR 2-01 0236-03 | x | Zagęszczanie nasypów zagęszczarkami, grunt sypki kategorii I-III | m3 | 0.09
i | x | KNR 2-19 0219-01 | x | Oznakowanie trasy wodociągu ułożonego w ziemi taśmą z tworzywa sztucznego | m | 3
k | x | KNR-W 2-18 0511-01 | x | Podłoża pod kanały i obiekty z materiałów sypkich grub. 15 cm odcinek C-D | m3 | 3
l | x | KNR 2-18 0207-02 | x | Montaż rurociągów z rur PE 100 50x3 SDR 17 wraz z rurą osłonową PE 100 140x12,7 SDR 11 (manszety,obejmy, płozy ślizgowe) odcinek B-C ( przewiert sterowany) | m | 30
m | x | KNR-W 2-18 0123-02 | x | Kształtki elektrooporowe PE 50 mm | szt. | 2
n | x | KNR 2-18 0802-01 | x | Próba szczelności sieci wodociągowych z rur z tworzyw sztucznych ( PCW ) o śr.nom. do 100 mm | szt. | 1
o | x | KNR 2-18 0803-01 | x | Dezynfekcja rurociągów sieci wodociągowych o śr.nom. do 150 mm | szt. | 1
p | x | KNR 2-19 0219-01 | x | Oznakowanie trasy wodociągu ułożonego w ziemi taśmą z tworzywa sztucznego | szt. | 1
RAZEM Odcinek B-C
74 | ST.01 |  | 55 | Przebudowa wodociągu fi 50 Odcinek C-D | m | 9
a | x | KNR 2-01 0120-03 | x | Roboty pomiarowe przy liniowych robotach ziemnych | km | 0.009
b | x | KNR-W 2-25 0418-01 | x | Ogrodzenie wykopu taśmą | m | 27
c | x | KNR 2-01 0206-02 | x | Roboty ziemne wykon.koparkami podsiębiernymi o poj.łyżki 0.40 m3 w gr.kat.III z transp.urobku samochod.samowyładowczymi Grunt z wykopów przechodzi na własność Wykoanwcy Robót | m3 | 6.75
d | x | KNR 2-01 0301-02 | x | Ręczne roboty ziemne z transportem urobku samochodami samowyładowczymi Grunt z wykopów przechodzi na własność Wykoanwcy Robót | m3 | 6.75
e | x | KNR 2-01 0321-02 | x | Pełne umocnienie pionowych ścian wykopów liniowych o szer.do 1m i głęb.do 3m balami drew.w gruntach suchych kat.III-IV z rozbiórką | m2 | 7.2
f | x | kalkulacja własna | x | Zakup wraz z transportem piasku do wykonania obsypki do poziomu terenu Grunt do obsybki zapewnie Wykonawca Robót. | m3 | 13.5
g | x | KNR 2-01 0230-01 | x | Zasypywanie wykopów spycharkami z przemieszczeniem gruntu na odl. do 10 m w gruncie kat. I-III | m3 | 13.5
h | x | KNR 2-01 0236-03 | x | Zagęszczanie nasypów zagęszczarkami, grunt sypki kategorii I-III | m3 | 4.05
i | x | KNR 2-19 0219-01 | x | Oznakowanie trasy wodociągu ułożonego w ziemi taśmą z tworzywa sztucznego | m | 9
j | x | KNR-W 2-25 0418-02 | x | Rozebranie ogrodzenia wykopu z taśmy | m | 27
k | x | KNR-W 2-18 0511-01 | x | Podłoża pod kanały i obiekty z materiałów sypkich grub. 15 cm odcinek C-D | m3 | 0.9
l | x | KNR 2-18 0207-02 | x | Montaż rurociągów z rur PE 100 50x3 SDR 17 | m | 9
m | x | KNR-W 2-18 0123-02 | x | Kształtki elektrooporowe 50 mm | szt. | 2
n | x | KNR 2-18 0802-01 | x | Próba szczelności sieci wodociągowych z rur z tworzyw sztucznych ( PE ) o śr.nom. do 100 mm | szt. | 1
o |  | KNR 2-18 0803-01 | x | Dezynfekcja rurociągów sieci wodociągowych o śr.nom. do 150 mm | szt. | 1
p | x | KNR 2-19 0219-01 |  | Oznakowanie trasy wodociągu ułożonego w ziemi taśmą z tworzywa sztucznego | szt. | 1
RAZEM Odcinek C-D
RAZEM III. W - PRZEBUDOWA I ZABEZPIECZENIE WODOCIĄGU WD50
V | BRANŻA TELETECHNICZNA - PRZEBUDOWA SIECI TELETECHNICZNEJ
U | CPV 45232150-8 | ST.02 | PRZEBUDOWA I ZABEZPIECZENIE SIECI TELETECHNICZNEJ KOLIDUJĄCEGO Z ODBUDOWĄ MOSTU W CIĄGU DROGI GMINNEJ NIEDŹWIADA – KOLAWA (nr ewe.dz. 5564, 4080, 5559/1) W MIEJSCOWOŚCI NIEDŹWIADA
75 | ST.02 |  | x | Przebudowa odcinka linii telekomunikacyjnej napowietrznej w m. Niedźwiada. | km | 0.036
a | x | kalkulacja własna | x | Montaż i ustawienie słupów bliźniaczych żelbetowych z jedną belką ustojową w terenie płaskim, długość słupa 8,5-m, kategoria gruntu III | szt | 1
b | x | kalkulacja własna | x | Montaż i ustawienie słupów wirowych z dwoma belkami ustojowymi w terenie płaskim, długość słupa 9,0 m, kategoria gruntu III | szt | 1
c | x | kalkulacja własna | x | Montaż haka na słupie stojącym, wielkość haka - 2 | szt | 2
d | x | kalkulacja własna | x | Wprowadzenie kabla na słup, słup żelbetowy, zabezpieczenie kabla rurą ochronną, kabel do Fi-15-mm | m | 6
e | x | kalkulacja własna | x | Zawieszanie kabli nadziemnych na podbudowie słupowej, podnoszenie z ziemi, kabel ósemkowy o średnicy zewnętrznej 15-30 mm | m | 105
f | x | kalkulacja własna | x | Montaż skrzynki słupowej | szt | 1
g | x | kalkulacja własna | x | Montaż uziomów szpilkowych miedziowanych, metoda udarowa, grunt kategorii III, głębokość 3-m | szt | 1
h | x | kalkulacja własna | x | Pomiary uziemień | szt | 1
i | x | kalkulacja własna | x | Montaż zespołów łączówek szczelinowych 2-stronnych, niezabezpieczonych, łączówki w zespole o 100 parach zacisków | szt | 2
j | x | kalkulacja własna | x | Zarobienie, rozszycie na łączówkach i włączenie kabli stacyjnych, pojemność kabla 7x2 R = 0,955 M = 1,000 S = 1,000 | szt | 2
k | x | kalkulacja własna | x | Pomiary końcowe prądem stałym, kabel o liczbie par-100 | odcinek | 2
l | x | kalkulacja własna | x | Krosowanie obwodów w skrzynce kablowej | obwód | 70
m | x | kalkulacja własna | x | Demontaż kabli napowietrznych p.a. | m | 108
n | x | kalkulacja własna | x | Demontaż skrzynki i puszki słupowej | szt | 1
o | x | kalkulacja własna | x | Zdemontowanie słupów bliźniaczych żelbetowych w terenie płaskim, długości 8,5-m, grunt kategorii III | szt | 1
p | x | kalkulacja własna | x | Zdemontowanie podpór do słupów żelbetowych w terenie płaskim, słup pojedynczy 6-8-m, grunt kategorii l-IV | szt | 1
r | x | kalkulacja własna | x | Zdemontowanie słupów pojedynczych żelbetowych w terenie płaskim, 8,5-m, grunt kategorii III | szt | 1
s | x | kalkulacja własna | x | Geodezyjna inwentaryzacja powykonawcza | kp1 | 1
RAZEM IV. "T" -PRZEBUDOWA ŚIECI TELETECHNICZNEJ
VI | BRANŻA ELEKTROENERGETYCZNA - PRZEBUDOWA SIECI ENERGETYCZNEJ
W | CPV 45232150-8 | ST.03 | PRZEBUDOWA I ZABEZPIECZENIE SIECI ENERGETYCZNEJ KOLIDUJĄCEGO Z ODBUDOWĄ MOSTU W CIĄGU DROGI GMINNEJ NIEDŹWIADA – KOLAWA (nr ewe.dz. 5564, 4080, 5559/1) W MIEJSCOWOŚCI NIEDŹWIADA
76 | ST.03 |  |  | Przebudowa napowietrznych linii energetycznych n/n o napięciu do 1 KV | km | 0.05
a |  | KNNR 9 0901/08 |  | Demontaż słupa pojedynczego z ustojami - p.a. przelotoweho nr 38/6 | szt | 1,000
b |  | KNNR 9 0901/11 |  | Demontaż słupa rozkracznego - p.a. krańcowego nr 39/6 | szt | 1,000
c |  | KNNR 9 0903/05 |  | Demontaż linii o przekroju przewodów do 95mm2 do ponownego montażu | km | 0,200
d |  | KNNR 9 0701/03 |  | Demontaż przyłącza napowietrznego z przewodów nieizolowanych z wejściem na słup lub z drabin | przewód przyłącza | 4,000
r |  | KNNR 9 0902/06 |  | Demontaż poprzecznika przelotowego na słupie leżącym | szt | 1,000
f |  | KNNR 9 0902/07 |  | Demontaż poprzecznika narożnego lub krańcowego na słupie leżącym | szt | 1,000
g |  | KNNR 9 0804/02 |  | Wymiana kabla o masie do 1kg/m układanego w budynkach i budowlach - p.a. demontaż i ponowny montaż kabla YAKY 4x35 ze słupa nr 38/6 | m | 10,000
h |  | KNNR 9 0902/05 |  | Demontaż bezpiecznika lub odgromnika na słupie stojącym | szt | 3,000
i |  | KNR 5-13 0801/01 |  | Transport wewnętrzny prefabrykatów żelbetowych na odległość do 20km - p.a. odwiezienie materiałów z demontażu do PGE | t | 2,450
a1 |  | KNNR 5 1402/02 |  | Wykopy mechaniczne pod słupy wirowane jednożerdziowe o długości żerdzi 12,0m | stanowis ko słupa | 2,000
b1 |  | KNR 5-10 0702/12 |  | Montaż i mechaniczne stawianie słupów pojedynczych z 3 belkami ustojowymi, przy użyciu urządzenia wiertniczego - p.a. K7-E12/17,5 (nr 39/6) | szt | 1,000
c1 |  | KNR 5-10 0702/09 |  | Montaż i mechaniczne stawianie słupów pojedynczych z 3 belkami ustojowymi, przy użyciu żurawia samochodowego - p.a. O6-E12/12 (nr 38/6) | szt | 1,000
d1 |  | KNNR 5 0902/02 |  | Montaż poprzeczników narożnych lub krańcowych linii napowietrznej NN - p.a. poprzecznik krańcowy PK1 do sł. wirowanych | szt | 1,000
e1 |  | KNR 5-10u1 3300/02 |  | Montaż ręczny przewodów izolowanych o przekroju 4x70mm2 linii napowietrznych NN typu AsXSn lub podobnych - p.a. AsXSn 4x70 | km | 0,050
f1 |  | KNNR 9 0903/01 |  | Montaż linii o przekroju przewodów do 50mm2 - p.a. montaż przewodów z przęsła 37/6 - 38/6 | km | 0,200
g1 |  | KNR-W 4-03 0810/04 |  | Wymiana przyłączy napowietrznych wykonanych przewodami izolowanymi samonośnymi typu AsXSn lub podobnymi o przekroju do 4x25mm2 z udziałem podnośnika samochodowego - p.a. AsXSn 4x16mm2 | przyłącze | 1,000
h1 |  | KNNR 5 0902/02 |  | Montaż poprzeczników narożnych lub krańcowych linii napowietrznej NN | szt | 1,000
i1 |  | KNNR 5 0902/06 |  | Montaż bezpiecznika linii napowietrznej NN | szt | 3,000
j1 |  | KNNR 5 0902/07 |  | Montaż ogranicznika przepięć linii napowietrznej NN - p.as. Ogranicznik przepięć SE30.350Ap-5 | szt | 3,000
k1 |  | KSNR 5 0602/06 |  | Montaż uziomów poziomych w wykopie o głębokości 0,80m w gruncie kat.IV | m | 44,000
l1 |  | KNNR 5 0605/08 |  | Mechaniczne pogrążenie uziomów pionowych prętowych w gruncie kategorii III | m | 36,000
m1 |  | KNNR 5 0906/02 |  | Montaż skrzynki bezpiecznikowej w liniach napowietrznych NN z przewodów izolowanych - p.a. Złącza kablowo-słupowego SSP-1 Z RBK 00-63A | szt | 1,000
n1 |  | KNNR 5 0713/02 |  | Układanie kabli o masie do 1kg/m w rurach, pustakach lub kanałach zamkniętych | m | 8,000
o1 |  | KNR 5-10 0505/01 |  | Montaż muf przelotowych z żywic syntetycznych w rowach, na kablach sygnalizacyjnych 4-żyłowych w izolacji i powłoce z tworzyw sztucznych - p.a. ZRMZ-3 5/JLP-CX4 35 (KA,D) | szt | 2,000
p1 |  | KNR 5-15r84 0907/05 |  | Fundamenty żelbetowe pod aparaturę, wykonywane na mokro w gruncie nawodnionym, o objętości ponad 1,0-3,0m3 - p.a. 2 kpl - UB1 | m3 | 1,526
r1 |  | KNNR 5 0701/02 |  | Ręczne kopanie rowów dla kabli w gruncie kategorii III | m3 | 3,936
s1 |  | KNNR 5 0702/02 |  | Ręczne zasypywanie rowów dla kabli w gruncie kategorii III | m3 | 3,936
t1 |  | KNNR 5 0706/01 |  | Nasypanie warstwy piasku na dnie rowu kablowego o szerokości do 0,4m | m | 24,000
u1 |  | KNNR 9 0101/05 |  | Wymiana urządzenia SZR 200 - p.a. demontaż i ponowny montaż istniejącego zestawu kablowo-pomiarowego | kpl | 1,000
w1 |  | KNNR 5 0707/02.1 |  | Ręczne układanie kabli o masie do 1,0kg/m w rowach kablowych z przykryciem folią kalandrowaną - p.a. YAKY 4x35mm2 | m | 12,000
z1 |  | KNNR 5 0715/02 |  | Układanie kabli o masie do 1kg/m w budynkach, budowlach lub na estakadach z mocowaniem | m | 6,000
y1 |  | KNNR 5 0713/02 |  | Układanie kabli o masie do 1kg/m w rurach, pustakach lub kanałach zamkniętych | m | 6,000
RAZEM przebudowa lini napowietrznych n/n
RAZEM V. "E" -PRZEBUDOWA ŚIECI ENERGETYCZNEJ
RAZEM KOSZTORYS
PODATEK VAT 23%
OGÓŁEM

## KO
KOSZTORYS OFERTOWY
ODBUDOWA MOSTU W CIĄGU DROGI GMINNEJ NIEDŹWIADA - KOLAWA W MIEJSCOWOŚCI NIEDŹWIADA
Lp. | Kod CPV | Nr SST/ podst. wyceny | Nr poz. cen. | Wyszczególnienie elementów rozliczeniowych (Opis robót , lokalizacja i obliczenie ich ilości) | Jedn. miary | Ilość jedn. | Cena jedn. | Wartość
1 | 2 | 3 | 4 | 5 | 6 | 7 | 8 | 9
I | WYMAGANIA OGÓLNE
A |  | DM 00.00.00 |  | WYMAGANIA OGÓLNE
1 |  | DM 00.00.00 |  | Koszt dostosowania się do wymagań Warunków Kontraktu i Wymagań Ogólnych zawartych w Specyfikacji Technicznej DM 00.00.00 | ryczałt | 1 | 0 | 0
2 |  | DM 00.00.00 |  | Wykonanie tymczasowego przejścia dla pieszych powyżej lub poniżej istn. obiektu mostowego z dojściami tymczasowymi do drogi gminnej wraz z zaprojektowaniem i niezbędnymi uzgodnieniami z zarzadcą cieku. | ryczałt | 1 | 0 | 0
3 |  | DM 00.00.00 |  | Opracowanie i zatwierdzenie projektu organizacji ruchu na czas prowadzenia robót wraz z jego wprowadzeniem i utrzymaniem oznakowania. | ryczałt | 1 | 0 | 0
4 |  | DM 00.00.00 |  | Likwidacja objazdów, przejazdów i rozbiórka oznakowania tymczasowego. | ryczałt | 1 | 0 | 0
5 |  | DM 00.00.00 |  | Geodezyjna inwentaryzacja powykonawcza. | ryczałt | 1 | 0 | 0
RAZEM WYMAGANIA OGÓLNE | [7 empty] | 0
II | BUDOWA MOSTU
B | CPV 45111000-8 | D 01.00.00 | ROBOTY PRZYGOTOWAWCZE
|  | D 01.02.04 |  | Rozbiórki nawierzchni drogowych
6 |  | D 01.02.04 | 08 | Rozebranie nawierzchni z mieszanek mineralno - bitumicznych gr. 6-8 cm z wywiezieniem poza teren budowy i utylizacją | m2 | 120 | 0 | 0
a |  |  | X | Mechaniczne rozebranie nawierzchni z betonu asf. grub. 5-7 cm (na obiekcie i dojazdach). Średnio 7cm F =120 m2 | m2 | 120
b |  |  | X | Wywiezienie materiału z rozbiórki z terenu budowy przy mechanicznym załadowaniu i wyładowaniu samochodem samowyładowczym na plac składowy Wykonawcy-"Materiał Wykonawcy". Należy pomiejszyć wartość robót o odzysk materiałów. V =8,4m3 | m3 | 8.4
7 |  | D 01.02.04 | 09 | Rozebranie podbudowy z kruszywa stab. mech. gr. ~35 cm z transportem | m2 | 48 | 0 | 0
a |  |  | X | Mechaniczne rozebranie podbudowy z kruszywa stab. mech. grub. ~35 cm (na dojazdach) wg. rys. F = 48 m2 | m2 | 48
b |  |  | X | Wywiezienie materiału z rozbiórki z terenu budowy przy mechanicznym załadowaniu i wyładowaniu samochodem samowyładowczym na plac składowy Wykonawcy-"Materiał Wykonawcy". Należy pomiejszyć wartość robót o odzysk materiałów. V = 16,80 m3 | m3 | 16.8
|  | D 01.02.03 |  | Rozbiórki obiektów kubaturowych betonowych
8 |  | D 01.02.03 | 15 | Rozbiórki elementów kubaturowych żelbetowych wraz z transportem na Składowisko Wykonawcy | m3 | 24.2 | 0 | 0
a |  |  | X | Mechaniczna rozbiórka elementów żelbetowych przesła i podpór - rozebranie korpusów przyczółków i scianki zaplecznej oraz płyty pomostu V =24.2m3 | m3 | 24.2
b |  |  | X | Wywiezienie gruzu z terenu rozbiórki przy mechanicznym załadowaniu i wyładowaniu samochodem samowyładowczym na plac składowy Wykonawcy -"Materiał Wykonawcy" . Pozyskanie miejsca składowania, koszty składowania i likwidacja składowiska oraz ewentualne koszty utylizacji ponosi Wykonawca. Koszty robót Wykonawca winien pomniejszyć o wartość odzysku materiału przechodzącego na jego własność G= 24,2 m3*2,6 t/m3=88,92 t | t | 62.92
|  | D 01.02.04 |  | Rozbiórka stalowej konstrukcji nośnej
9 |  | D 01.02.04 | 17 | Rozbiórka dźwigarów z dwuteowników walcowanych NP 450. | t | 2.59 | 0 | 0
a | X |  | X | Rozebranie dźwigarów z NP. 450 szt. 4, L=6,74 m: M = 6,75x96x4 = 2592 kg = 2,59 t | t | 2.59
RAZEM ROBOTY PRZYGOTOWAWCZE |  |  |  |  | RAZEM ROBOTY PRZYGOTOWAWCZE |  | RAZEM ROBOTY PRZYGOTOWAWCZE | 0
C | CPV 45111200-0 | D 02.00.00 | ROBOTY ZIEMNE
|  | D 02.01.01. |  | Wykonanie wykopów w gruntach nieskalistych
10 |  | D 02.01.01. | 16 | Wykonywanie wykopów w gruncie nieskalistym z transportem urobku na odkład poza teren budowy | m3 | 70 | 0 | 0
a |  |  | X | Mechaniczne wykonanie wykopu w gr. nieskalistym za istniejącymi przyczółkami z transp.urobku na odkład poza teren budowy (miejsce składowania zapewni Wykonawca) sam.samowyład. po drogach o nawierzchni utwardzonej. Materiał z rozbiórki przechodzi na własność Wykonawcy. V= 70,0 m3 | m3 | 50
RAZEM ROBOTY ZIEMNE | [7 empty] | 0
D | CPV 45223500-1 | M 21.00.00 | FUNDAMENTY
|  | M 21.03.01 |  | Pale formowane w gruncie
11 |  | M 21.03.01 | 17 | Wykonanie zbrojenia pali o średnicy d=600 mm | t | 5.78 | 0 | 0
a |  |  | X | Przygotowanie i montaż zbrojenia - pręty o śr. 10 - 25 mm wg zestawienia na rys. zbrojenie pala fi 600 Stal BSt500S G = 8*723=5784kg | kg | 5784
12 |  | M 21.03.01 | 18 | Wykonanie pali o średnicy d=600 mm o długości 10.5 m na lądzie, beton klasy C30/37 | m | 84 | 0 | 0
a |  |  | X | Wykonanie pali o średnicy (600 mm ) w rurach osłonowych formowanych w gruncie Pale z betonu C30/37 wykonywane wraz z przygotowaniem i rozbiórką stanowisk (platform) roboczych L=8*10.5=84,0mb V=8szt x 3 m3 =24 m3 | m | 84
13 |  | M 21.03.01 | 18 | Wykonanie zabezpieczeń korpusu drogi gminnej z grodzic stalowych | m2 | 222 | 0 | 0
a |  |  | X | Wykonanie zabezpieczeń drogi gminnej ściankami z grodzic stalowych w obrysie istn fundamentów. Glębokość wbicia do 4.5m ponizej terenu. F= 37x4.5=166.5 m2 | m2 | 166.5
[7 empty] | RAZEM FUNDAMENTY | 0
E | CPV 45223500-1 | M 22.00.00 | KORPUSY PODPÓR
|  | M 22.01.01 |  | Przyczółki żelbetowe
14 |  | M 22.01.01 | 22 | Wykonanie zbrojenia korpusów przyczółków ze stali BSt500S wraz ze skrzydełkami przyczółka | t | 6.17 | 0 | 0
a |  |  | X | Przygotowanie i montaż zbrojenia - przyczółki - pręty o śr. 12-25 mm - wg zestawienia na rys. Przyczółek Nr 1 =2968 kg Przyczółek Nr 2 = 3203 kg Razem G=2968+3203=6171kg | kg | 6171
15 |  | M 23.30.05. | 32 | Osadzenie kotew zamocowań barier | szt. | 47 | 0 | 0
a |  |  | X | Montaż kotew do mocowania barier w skrzydełkach przyczółka - kotwy należy dostosować do typu barier na obiekcie 47 szt. | szt. | 47
16 |  | M 22.01.01 | 23 | Wykonanie korpusów przyczółków z betonu klasy C30/37 wraz z opczepem i skrzydełkami | m3 | 70 | 0 | 0
a |  |  | X | Betonowanie przy użyciu pompy na samochodzie korpusów przyczółków wraz z oczepem i skrzydełkami betonem kl. C30/37 Przyczółek Nr 1 V = 28 m3 Przyczółek nr 2 V = 42 m3 Razem: V=28+42= 70 m3 | m3 | 70
b |  |  | X | Wykonanie i rozebranie deskowań i rusztowań ze sklejki bakelizowanej wraz z rozbiórką I= 2 kpl | kpl | 2
17 |  | M 22.01.01 | 23 | Wykonanie warstwy wyrównawczej z betonu C12/15 pod płyty przejściowe gr 10 cm oraz nad płytami gr 5-35 cm | m3 | 17.5 | 0 | 0
a |  |  | X | Betonowanie przy użyciu pompy na samochodzie warstwy wyrównawczej z betonu C12/15 pod płyty przejściowe gr 10 cm oraz nad płytami gr 5-35 cm betonem kl. C12/15 V=17.5 m3 | m3 | 17.5
18 |  | M 22.01.01 | 23 | Wykonanie podsypki z piaski pod beton wyrównawczy płyt przejściowych gr 5 cm | m2 | 50.4 | 0 | 0
a |  |  | X | Wykonanie podsypki z piaski pod beton wyrównawczy płyt przejściowych gr 5 cm wraz z zagęszczeniem F=6,5*4*2=50.4 m2 | m2 | 50.4
19 |  | M 22.01.01 | 22 | Wykonanie zbrojenia płyt przejściowych ze stali BSt500S | t | 2.32 | 0 | 0
a |  |  | X | Przygotowanie i montaż zbrojenia - płyty przejściowe - pręty wg zestawienia na rys. G= 1100+1217=2317 kg | kg | 2317
20 |  | M 22.01.01 | 23 | Wykonanie płyt przejściowych z betonu klasy C30/37 | m3 | 22.5 | 0 | 0
a |  |  | X | Betonowanie płyt przejściowych przy użyciu pompy na samochodzie betonem kl. C30/37 Razem: V=10.5+12 = 22,5 m3 | m3 | 22.5
b |  |  | X | Wykonanie i rozebranie deskowań i rusztowań ze sklejki bakelizowanej wraz z rozbiórką I= 2 kpl | kpl | 2
RAZEM KORPUSY PODPÓR | [7 empty] | 0
F | CPV 45223500-1 | M 23.00.00 | USTROJE NOŚNE
|  | M 23.10.01 |  | Żelbetowa płyta pomostu
21 |  | M 23.10.01 | 31 | Wykonanie zbrojenia płyty pomostu ze stali klasy BSt500S | t | 4.68 | 0 | 0
a |  |  | X | Przygotowanie zbrojenia na budowie prętami stali klasyBSt500S - płyta pomostu - wg zestawienia na rys. G= 4683 kg | kg | 4683
22 |  | M 23.30.05. | 32 | Osadzenie kotew zamocowań barier | szt. | 19 | 0 | 0
a |  |  | X | montaż kotew do mocowania barier w płycie ustroju niosącego oraz oczepu żelbetowego - wg rys. N = 19 szt | szt. | 19
23 |  | M 23.10.01 | 30 | Wykonanie żelbetowej płyty pomostu z betonu klasy C30/37 - nad wodą | m3 | 35 | 0 | 0
a | X |  | X | Betonowanie przy użyciu pompy na samochodzie płyty nośnej ustroju betonem kl. C30/37 . Ilość wg zestawienia na rys. V= 35 m3 | m3 | 35
b | X |  | X | Wykonanie i rozebranie deskowania płytami ze sklejki bakelizowanej - czoła płyty nośnej, boczne skosy oraz zakończenia, belka nadłożyskowa. I= 1 kpl | kpl | 1
|  | M 23.30.00 |  | Kapy chodnikowe
24 |  | M 23.30.06 | 35 | Koszt prefabrykowanych desek gzymsowych z polimerobetonu , deska 4x70x100 cm | mb | 65 | 0 | 0
a |  |  |  | Koszt pref. belek gzymsowych z polimerobetonu. Deska gzymsowa z bet. zbrojonego o kubaturze do 0,1 m3/szt, deska 4x70x100 cm L=65 mb | mb | 65
25 |  | M 23.30.06 | 35 | Montaż pref. deski gzymsowej z betonu zbrojonego o kubaturze do 0,1 m3/szt | mb | 65 | 0 | 0
a |  |  |  | Montaż pref. belek gzymsowych z polimerobetonu. Deska gzymsowa z bet. zbrojonego o kubaturze do 0,1 m3/szt, deska 4x70x100 cm L=65 mb | mb | 65
|  | M 22.01.01 |  | Żelbetowa kapa chodnikowa "na mokro" - prosta
26 |  | M 22.01.01 | 22 | Wykonanie zbrojenia kapy chodnikowej ze stali klasy BSt500S | t | 1.35 | 0 | 0
a |  |  | X | Przygotowanie zbrojenia na budowie prętami stali klasyBSt500S - kapa chodnikowa - wg zestawienia na rys. G= 1350 kg | kg | 1350
27 |  | M 23.30.05 | 32 | Osadzenie kotew do mocowania kapy | szt. | 47 | 0 | 0
a |  |  | X | montaż kotew do mocowania kapy w płycie ustroju niosącego - wg rys. N = 47 szt | szt. | 47
28 |  | M 22.01.01 | 23 | Wykonanie żelbetowej kapy chodnikowej z betonu klasy C30/37 - nad wodą | m3 | 11 | 0 | 0
a | X |  | X | Betonowanie przy użyciu pompy na samochodzie kapy chodnikowej z betonem kl. C30/37 . Ilość wg zestawienia na rys. V= 11m3 | m3 | 11
b | X |  | X | Wykonanie i rozebranie deskowania płytami ze sklejki bakelizowanej I= 1 kpl | kpl | 1
29 |  | D.05.03.05a | 11 | Wykonanie uszczelnienia masą elastyczną | m | 138 | 0 | 0
a |  |  | X | Wykonanie uszczelnienia połączenia krawężnika oraz desek gzymsowych z betonem chodnika oraz betonem płyty pomostu elastyczną masą zalewową modyfikwaną L =65+73=138m | m | 138
Żelbetowy oczep "na mokro"
30 |  | M 22.01.01 | 22 | Wykonanie zbrojenia oczepu ze stali BSt500S | t | 0.75 | 0 | 0
a |  |  | X | Przygotowanie i montaż zbrojenia - oczep - pręty wg zestawienia na rys. G= 749 kg | kg | 749
31 |  | M 22.01.01 | 23 | Wykonanie oczepu z betonu klasy C30/37 | m3 | 17 | 0 | 0
a |  |  | X | Betonowanie oczepu przy użyciu pompy na samochodzie betonem kl. C30/37 Razem: V=17.0 m3 | m3 | 17
b |  |  | X | Wykonanie i rozebranie deskowań i rusztowań ze sklejki bakelizowanej wraz z rozbiórką I= 1 kpl | kpl | 1
RAZEM USTROJE NOŚNE | [7 empty] | 0
G | CPV 45221111-3 | M 26.00.00 | ODWODNIENIE
|  | M 26.01.03 |  | Dreny dla odwodnienia izolacji
32 |  | M 26.01.03. | 53 | Wykonanie drenów z kruszywa lakierowanego żywicami "z taśmą" | m | 16 | 0 | 0
a |  |  |  | Ułożenie drenu z geowłókniny o szer. 6 cm wraz z obsypaniem grysem 4-6 mm otoczonym kompozycją z żywicy epoksydowej L = 8*2 = 16 m | m | 16
RAZEM ODWODNIENIE | [7 empty] | 0
H | CPV 45320000-6 | M 27.00.00 | HYDROIZOLACJA
|  | M 27.01.01 |  | Powłokowa izolacja bitumiczna - "NA ZIMNO"
33 |  | M 27.01.01. | 40 | Wykonanie powłokowej izolacji bitumicznej układanej "na zimno" - powierzchnie pionowe | m2 | 100 | 0 | 0
a |  |  | X | Przygotowanie pionowych powierzchni elementów mostów pod izolacje - ręczne oczyszczenie powierzchni. F = 100 m2 | m2 | 100
b |  |  | X | Izolacje przeciwwilg. powłokowe bitum.-wyk.na zimno - pionowe z Abizolu R - pierwsza warstwa - pow.w jed.miejscu do 100 m2 - izolacja przyczółków. F = 100m2 | m2 | 100
c |  |  | X | Izolacje przeciwwilg.powłokowe bitum.-wyk.na zimno - pionowe z Abizolu P dwukrotnie - każda nast. warstwa - pow.w jed.miejscu do 100 m2 - izolacja przyczółków | m2 | 100
|  | M 27.03.01 |  | Izolacje powłokowe natryskowe -hydroizolacja
34 |  | M 27.03.01 | 51 | Wykonanie izolacji powłokowej płyty pomostu i płyt przejściowych z żywic syntetycznych | m2 | 125 | 0 | 0
a | X |  | X | Koszty zakupu i transportu materiału izolacyjnego na bazie żywic syntetycznych z przeznanczeniem do izolacji płyt obiektów mostowych F =125,00m2 | m2 | 125
b | X |  | X | Przygotowanie poziomych i pionowych powierzchni elementów mostów pod izolacje - ręczne skucie nierówności betonu | m2 | 125
c | X |  | X | Przygotowanie poziomych i pionowych powierzchni elementów mostów pod izolacje - ręczne oczyszczenie powierzchni | m2 | 125
d | X |  | X | Dwukrotne pokrycie powierzchni izolowanej - natrysk, pomalowanie za pomocą wałków lub szczotek izolacją płynna powłokową | m2 | 125
RAZEM HYDROIZOLACJA | [7 empty] | 0
I | CPV 45221111-3 | M 28.00.00 | WYPOSAŻENIE POMOSTU
|  | M 28.03.00 |  | Bariero-poręcze
35 |  | M 28.03.02 | 01 | Koszt bariero-poręczy N1/W1 ochronnej jednostronnej o rozstawie słupków - 1,0 m | kg | 4318 | 0 | 0
a |  |  | X | Koszty zakupu i transporu barieroporęczy N1/W1 G=68m*63,5 kg/mb=4318 kg | kg | 4318
36 |  | M 28.03.02 | 51 | Montaż bariero-poręczy N1/W1 ochronnej jednostronnej o rozstawie słupków - 1,0 m | m | 68 | 0 | 0
a |  |  | X | Montaż bariero-poręczy N1/W1ochronnej jednostronnej o rozstawie słupków - 1,0 m L=68,0m | m | 68
|  | M 28.15.01 |  | Krawężniki kamienne
37 |  | M 28.15.01 | 37 | Ustawienie krawężników kamiennych na podlewce z mieszanek niskoskurczowych | m | 73 | 0 | 0
a |  |  |  | Koszty zakupu i transportu kraweżników kamiennych 20x20 cm z nawierconymi otworami co 0.5 m dla osadzenia na żywicy prętów zbrojeniowych f14 mm L = 73 m | m | 73
b |  |  |  | Ustawienie krawężnika kamiennego 20x20 na podlewce niskoskurczowej o spoiwie cementowym gr. 3.0 cm . Osadzenie prętów zbrojeniowych f14 mm na żywicy w nawierconych otworach | m | 73
RAZEM WYPOSAŻENIE POMOSTU | [7 empty] | 0
J | CPV 45221000-2 | M 29.00.00 | ROBOTY PRZYOBIEKTOWE
38 |  | D 03.01.01 | 51 | Wykonanie odwodnienia płyt przejściowych przyczółka z użyciem drenu wykonanego z rur PVC fi 200 mm owiniętych geowłóniną | m | 8 | 0 | 0
a |  |  |  | Ułożenie sączków odwadniających za płytą przejściową z rur karbowanych perforowanych PVC o średnicy 200 mm owiniętych geowłókniną filtracyjną, ułożony na geomembranie ukształtowanej w rynienkę z zasypanych żwirem z wykonaniem podłączeń do studzienek kanalizacyjnych -sączek za płytami przejściowymi L=24mb | m | 8
|  | M 29.03.01 |  | Zasypka przyczółka
39 |  | M 29.03.01 | 45 | Wykonanie zasypki przyczółka - zasypanie przestrzeni za ścianami przyczółka gruntem niespoistym | m3 | 60 | 0 | 0
a |  |  | X | Ukop gruntu piaszczystego średnioziarnistego kat. II na dokopie koparką z transportem na budowę samochodami samowyładowczymi. Grunt pozyskuje Wykonawca własnym staraniem i na własny koszt . V = 60 m3 | m3 | 60
b |  |  | X | Zasypanie przestrzeni za ścianami przyczółków gruntem niespoistym warstwami gr. 20 cm wraz z zagęszczeniem ubijakami spalinowymi (grunt kat. I-II - wsp. zagęszczenia Is=>1.0) | m3 | 60
|  | M 29.03.05 |  | Stożki przyczółka
40 |  | M 29.03.05 | 1 | Wykonanie nasypów stożka przyczółka gruntem niespoistym | m3 | 65 | 0 | 0
a |  |  | X | Ukop gruntu piaszczystego kat. II na dokopie koparką z transportem na budowę samochodami samowyładowczymi. Grunt pozyskuje Wykonawca własnym staraniem i na własny koszt . V =65 m3 | m3 | 65
b |  |  | X | Ręczne formowanie nasypów z gruntu kat. I-II dostarczonego samochodami samowyładowczymi : V = 65 m3 | m3 | 65
c |  |  | X | Zagęszczanie nasypów z gruntu sypkiego kat.I-II ubijakami mechanicznymi warstwami o gr. 20 cm | m3 | 65
|  | M 29.15.01 |  | Umocnienie skarp stożków mostu
41 |  | M 29.15.01 | 47 | Wykonanie ławy oporowej dla umocnienia stożków przyczółkowych z betonu klasy C16/20 | m3 | 1 | 0 | 0
a | X |  | X | Wykopy liniowe ręczne w gruncie kat. III dla wykonania ławy oporowej umocnienia stożków: V =6,48m3 | m3 | 2.88
b | X |  | X | Wykonanie deskowania tradycyjnego i zaszalowanie powierzchni bocznych oporników F = 9,60 m2 | m2 | 9.6
c | X |  | X | Wykonanie ławy oporowej umocnienia stożków przyczółkowych z betonu kl. C16/20 V = 1,0 m3 | m3 | 1
42 |  | M 29.15.01 | 48 | Wykonanie umocnienia stożków przyczółkowych drobnowymiarowymi płytami betonowymi o grub. 15 cm (trylinka wklęsła) | m2 | 15 | 0 | 0
a |  |  | X | Plantowanie (obrobienie na czysto) skarp nasypów na obszarze projektowanego umocnienia wg. rys. nr 4 F = 15 m2 | m2 | 15
b |  |  | X | Wykonanie podsypki cementowo - piaskowej grub. 10 cm F = 15 m2 | m2 | 15
c |  |  | X | Wykonanie umocnienia skarp stożków z trylinki wklęsłej F =15 m2 | m2 | 15
d |  |  | X | Spoinowanie trylinki zaprawą cementową F = 15 m2 | m2 | 15
|  | M 29.54.05 |  | Wykonanie umocnień potoku w obrebie mostu
43 |  | M 29.54.05 | 16 | Wykonanie opaski z kamienia łamanego w siatkach 100x 100 x 50 cm | m3 | 135 | 0 | 0
a | X |  | X | Roboty pomiarowe przy liniowych robotach związanych z umocnieniem i regulacją rzeki | km | 0.020
b |  |  |  | Wykonanie opaski z kamienia łamanego w siatkach 100 x 100x 50 cm wraz z palami kotwicznymi f8-15cm, L=2m co 2.5m (jeden kosz): L=20 V=20 m3/mb | m3 | 20
c | X |  | X | Wykonanie wyściółki faszynowej o gr. 30 cm i szer. 100 cm pod kosze siatkowo-kamienne, układana pod kątem 60 do kierunku nurtu A=20 m2 | m2 | 20
44 |  | M 29.54.05 | 17 | Wykonanie narzutu kamiennego w płotkach | m2 | 330 | 0 | 0
a |  |  |  | Wykonanie narzutu kamiennego w płotkach gr 30 cm F=45 m2 | m2 | 45
RAZEM ROBOTY PRZYOBIEKTOWE | [7 empty] | 0
K | CPV 45233200-1 | M 30.00.00 | ROBOTY NAWIERZCHNIOWE I ZABEZPIECZAJĄCE
|  | M 30.01.02 |  | Nawierzchnia jezdni mostowej z bet. asf. - modyfikowanego
45 |  | D 05.03.05b | 50 | Wykonanie nawierzchni z betonu asfaltowego modyfikowanego AC 16W w-wa ochronna grub. 5 cm, | m2 | 92 | 0 | 0
a |  |  | X | Wykonanie nawierzchni z bet. asf. o grubości 5 cm (warstwa ochronna) AC 16W wraz z transportem masy z wytwórni do miejsca wbudowania na płycie pomostu . F =92.0 m2 | m2 | 92
46 |  | D 05.03.05a | 51 | Wykonanie nawierzchni z betonu asfaltowego modyfikowanego AC 11S - w-wa ścieralna grub. 4 cm | m2 | 92 | 0 | 0
a |  |  | X | Wykonanie na obiekcie warstwy ścieralnej nawierzchni z betonu asfaltowego modyfikowanego AC 11S o grubości 4 cm wraz z transportem masy z wytwórni do miejsca wbudowania na płycie pomostu. F =92m2 | m2 | 92
47 |  | D 05.03.05a | 52 | Wykonanie uszczelnienia "taśmą" | m | 41 | 0 | 0
a |  |  | X | Przyklejenie do betonu płyty taśmy bitumiczno-kauczukowej wulkanizowanej w warstwie ścieralnej nawierzchni na styku z krawężnikami L =41 m | m | 41
|  | M 30.05.02. |  | Nawierzchnia z żywic syntetycznych na kapach chodnikowych
48 |  | M 30.05.02. | 53 | Wykonanie nawierzchni na kapach chodnikowych z żywic syntetycznych gr. 6 mm | m2 | 46 | 0 | 0
a |  |  | X | Wykonanie nawierzchni poliuretanowo-epoksydowej na kapach chodnikowych gr. 6 mm wg. rys. F =46m2 | m2 | 46
|  | M 30.20.00 |  | Zabezpieczenie antykorozyjne pow. betonowych
49 |  | M 30.20.05 | 54 | Wykonanie zabezpieczenia antykorozyjnego powierzchni betonowych powłoką o grubości 2 x 0,2 mm - dyspersjami polimerowymi | m2 | 220 | 0 | 0
a | X |  | X | Czyszczenie strumieniowo-ścierne powierzchni betonu płyty pomostu - boczna powierzchnia płyty pomostu: i skrzydełka Razem A=220 m2 | m2 | 220
b | X |  | X | Nakładanie dwukrotne natryskiem powłoki na bazie cementu modyfikowanego polimerami o grubości jednej warstwy 0.2 mm powierzchni betonu pomostu oraz podpór. A=220 m2 | m2 | 220
RAZEM ROBOTY NAWIERZCHNIOWE I ZABEZPIECZAJĄCE | [7 empty] | 0
RAZEM BUDOWA MOSTU | [7 empty] | 0
III | BRANŻA DROGOWA - DOJAZDY DO MOSTU
L | CPV 45111200-0 | D 01.00.00 | ROBOTY PRZYGOTOWAWCZE
|  | D 01.01.01 |  | Wyznaczenie trasy i punktów wysokościowych dróg w terenie podgórskim
50 |  | D 01.01.01 | 55 | Wyznaczenie trasy i punktów wysokościowych w terenie podgórskim | km | 0.15 | 0 | 0
a |  |  | X | Roboty pomiarowe przy liniowych robotach ziemnych - trasa dróg w terenie podgórskim. | km | 0.15
a | X |  | X | Usunięcie warstwy ziemi urodzajnej (humusu), grubość w-wy 15 cm P=200 m2 | m2 | 200
b | X |  | X | Załadunek i transport ziemi urodzajnej na odkład (miejsce składowania zapewni Wykonawca Robót) V = 0,15x200= 30 m3 | m3 | 30
|  | D 01.02.02 |  | Usunięcie warstwy ziemi urodzajnej /humusu/
51 |  | D 01.02.02 | 16 | Usunięcie warstwy ziemi urodzajnej (humusu) o gr. warstwy do 15 cm wraz z załadunkiem i transportem na odkład przyobiektowy | m2 | 300 | 0 | 0
a | X |  | X | Roboty pomiarowe przy liniowych robotach związanych z umocnieniem i regulacją rzeki | km | 0.1
b |  |  |  | Wykonanie opaski z kamienia łamanego w siatkach 100 x 100x 50 cm wraz z palami kotwicznymi f8-15cm, L=2m co 2.5m (jeden kosz): L=95 V=95 m3/mb | m3 | 95
c | X |  | X | Wykonanie wyściółki faszynowej o gr. 30 cm i szer. 100 cm pod kosze siatkowo-kamienne, układana pod kątem 60 do kierunku nurtu A=115 m2 | m2 | 95
d | X |  | X | Palisada z pali drewnianych f8-16cm, L=2.0m, na początku i końcu umocnienia dna rzeki-przed i za narzutem kamiennym: km 31+575 - L=10,0m km 31+640 - L=10,0m | m | 20
a |  |  |  | Wykonanie narzutu kamiennego w płotkach gr 30 cm F=250 m2 | m2 | 205
RAZEM ROBOTY PRZYGOTOWAWCZE | [7 empty] | 0
Ł | CPV 45111200-0 | D 02.00.00 | ROBOTY ZIEMNE
|  | D 02.01.01 |  | Wykonanie wykopów w gruntach nieskalistych
52 |  | D 02.01.01 | 57 | Roboty ziemne poprzeczne wykonywane w gruntach nieskalistych | m3 | 70 | 0 | 0
a |  |  | X | Roboty ziemne wykonywane koparkami podsiębiernymi o poj.łyżki 0.40 m3 w gr.kat. III-IV z transp.urobku na Skałdowisko Wykonawcy Pozyskanie miejsca składowania, koszty składowania i likwidacja składowiska oraz ewentualne koszty utylizacji ponosi Wykonawca. Koszty robót Wykonawca winien pomniejszyć o wartość odzysku materiału przechodzącego na jego własność | m3 | 200
53 |  | D 02.01.01 | 58 | Wykonywanie wykopów w gruncie nieskalistym z transportem urobku na odkład wraz z plantowaniem | m3 | 65 | 0 | 0
a |  |  | X | Roboty ziemne wykonywane koparkami podsiębiernymi o poj.łyżki 0.40 m3 w gr.nieskalistym z transp.urobku na odkład (miejsce skłądowania zapewni Wykonawca) sam.samowyład. po drogach o nawierzchni utwardzonej (kat.gr. I-IV) . V=65m3 Materiał przechodzi na własność Wykowacy z pomniejszeniem kosztów robót o odzysk materiałów z rozbiórki. | m3 | 65
b |  |  | X | Plantowanie (obrobienie na czysto) powierzchni skarp i dna wykopów wykonywanych mechanicznie (grunt kat. I-V). F = 200 m2 | m2 | 200
|  | D 02.03.01 |  | Wykonanie nasypów
54 |  | D 02.03.01 | 59 | Wykonanie nasypów z pozyskaniem i transportem gruntu z dokopu wykonawcy wraz z plantowaniem | m3 | 96 | 0 | 0
a | X |  | X | Roboty ziemne wykonywane koparkami podsiębiernymi o poj.łyżki 0.40 m3 w gr.kat. I-III w ziemi uprzednio zmag.w hałdach z transp.urobku na odkłąd (Wykonawca zapewni miejsce skałdowaniu materiału) sam.samowyład . Miejsce dokopu wskaże Wykonawca Robót do zaakceptowaniu przez Zamawiającego V= 96 m3 | m3 | 96
b | X |  | X | Formowanie nasypów z gruntu kat. I-III dostarczonego samochodami samowyładowczymi V= 96 m3 | m3 | 96
c | X |  | X | Zagęszczanie nasypów z gruntu spoistego - współczynnik zagęszczenia Js=1.00) | m3 | 96
d | X |  | X | Plantowanie (obrobienie na czysto) skarp i korony nasypów w gruntach kat.I-III . F =320 m2 | m2 | 320
RAZEM ROBOTY ZIEMNE | [7 empty] | 0
M | CPV 45233220-7 | D 03.00.00 | ODWODNIENIE KORPUSU DROGOWEGO
55 |  | D 03.02.01 | 25 | Wykonanie kanału z rur PCV o średnicy 200 mm | mb | 45 | 0 | 0
b | X |  | X | Ułożenie rur PCV o śr. 200 mm na podsypce piaskowej gr. 20cm na szerokości wykopu pod rurami (z pozyskaniem piasku) L =45,00mb - rury ø 200mm – 45,00mb - piasek V=45,00m*0,2m*1,0m =9m3 | mb | 45
c | X |  | X | Obsypka, nadsypka gr. 20 cm rur PCV kielichowych o średnicy ø 200 mm piaskiem V=0,45m2*45,0m =20,25m3 | m3 | 20.25
d | X |  | X | Zasypanie rur PCV kilelichowych z zagęszczeniem ubijakami ręcznymi gruntem z odkładu pozbawionym kamieni. V=0,4m*1,2m*45,0m =21,6m3 | m3 | 21.6
56 |  | D 03.02.01 | 25 | Wykonanie kanału z rur PCV o średnicy 500 mm Kanał "A" oraz Kanał "C" | mb | 48 | 0 | 0
b | X |  | X | Ułożenie rur PCV o śr. 500 mm na podsypce piaskowej gr.50cm na szerokości wykopu pod rurami (z pozyskaniem piasku) Kanał "A" L =25,00mb Kanał "C" L=23,00 mb - rury ø 500mm – 48,00mb - piasek V=48,00m*0,5m*1,0m =24m3 | mb | 48
c | X |  | X | Obsypka, nadsypka gr. 20 cm rur PCV kielichowych o średnicy ø 500 mm piaskiem V=0,65m2*48,0m =31,20m3 | m3 | 31.2
d | X |  | X | Zasypanie rur PCV kilelichowych z zagęszczeniem ubijakami ręcznymi gruntem z odkładu pozbawionym kamieni. V=0,65m*1,2m*48,0m =37,44m3 | m3 | 37.44
57 |  | D 03.02.01 | 25 | Wykonanie kanału z rur PCV o średnicy 800 mm | mb | 27 | 0 | 0
a | X |  | X | Wykonanie wykopu pod kanał kanalizacji deszczowej - rur PVC kieliche o średnicy 200 mm V=27m*1,2m*1,0m = 32,40m3 | m3 | 32.4
b | X |  | X | Ułożenie rur PCV o śr. 200 mm na podsypce piaskowej gr. 20cm na szerokości wykopu pod rurami (z pozyskaniem piasku) Kanał "C" L =27,00mb - rury ø 800mm – 27,00mb - piasek V=27,00m*0,8m*1,0m =21,60 m3 | mb | 27
c | X |  | X | Obsypka, nadsypka gr. 20 cm rur PCV kielichowych o średnicy ø 800 mm piaskiem V=0,7m2*27,0m =18,9m3 | m3 | 18.9
d | X |  | X | Zasypanie rur PCV kilelichowych z zagęszczeniem ubijakami ręcznymi gruntem z odkładu pozbawionym kamieni. V=0,7m*1,2m*27,0m =22,68m3 | m3 | 22.68
58 |  | D 03.02.01 | 65 | Wykonanie obudowy wylotów W-1 oraz W-2 na skarpie potoku | szt | 2 | 0 | 0
a | X |  | X | Wykonanie obudowy wylotu betonowego wg KPED (karta 01.22) N= 2 szt | szt. | 2
59 |  | M-29.15.01 | 13 | Wykonanie umocnień wlotów i wylotów rowów brukiem na betonie | m2 | 3 | 0 | 0
a | X |  | X | Wykonanie umocnienia wlotów i wylotów rowów brukiem na betonie C16/20 gr 15 cm I= 3 szt. A=3 x 0.5 m2= 1.5 m2 | m2 | 1.5
60 |  | D 03.02.01 | 40 | Wykonanie studzienek ściekowych z pojedyńczym wpustem z osadnikiem o śr. 500mm | szt | 3 | 0 | 0
a | X |  | X | Wykonanie wykopu pod studzienki drogowe z pojedynczym wpustem z osadnikiem o średnicy 500mm V=4x2,25m3=9,0m3 | m3 | 6.75
b | X |  | X | Podsypka ze żwiru lub tłucznia gr. 10 cm. V=0,07m3*4=0,28m3 | m3 | 0.21
c | X |  | X | Ułożenie kręgów żelbetowych o śr. 500mm z posadowieniem na płycie z betonu C16/20 gr 15cm wraz z montażem wpustu - płyta betonowa - V=0,04m3*4=0,16m3 | szt. | 3
d | X |  | X | Zasypanie kręgów żelbetowych z zagęszczeniem ubijakami ręcznymi gruntem z odkładu pozbawionym kamieni V=4,0m3*4=16,00m3 | m3 | 12
61 |  | D 03.02.01 | 62 | Studnie rewizyjne z kręgów o śr. 1500 mm | szt | 3 | 0 | 0
a |  |  |  | Montaż studni rewizyjnych z kręgów betonowych o śr. 1500 mm H=3,0 m w gotowym wykopie z przykrywą i włazem żeliwnym kompletnych | szt | 3
RAZEM ODWODNIENIE KORPUSU DROGOWEGO | [7 empty] | 0
N | CPV 45233000-9 | D 04.00.00 | PODBUDOWY
|  | D 04.04.01 |  | Podbudowa z kruszywa naturalnego stabilizowanego mechanicznie
62 |  | D 04.04.01 | 63 | Wykonanie podbudowy z kruszywa naturalnego 0/63, w-wa dolna, układana warstwami gr. w-wy po zagęszczeniu śr. 20 cm (łączna grubość podbudowy 100 cm) | m2 | 825 | 0 | 0
a |  |  | X | Wykonanie podbudowy (w-wa odsączająca) z kruszywa naturalnego 0/63 mm , śr. gr. w-wy 100 cm - wg. rys. P=750 m2 V=1*750=750 m3 | m2 | 750
|  | D 04.04.02 |  | Podbudowa z kruszywa łamanego stabilizowanego mechanicznie
63 |  | D 04.04.02 | 65 | Wykonanie podbudowy z kruszywa łamanego 0/31,5 stabilizowanego mechanicznie, gr. w-wy 20 cm | m2 | 750 | 0 | 0
a | X |  | X | Wykonanie podbudowy pomocniczej konstrukcji nawierzchni drogi z kruszywa łamanego stabilizowanego mechanicznie 0/31,5, gr. warstwy po zagęszczeniu 20cm - wg. rys. P=750 m2 V=0,2*750=150 m3 | m2 | 680
RAZEM PODBUDOWY | [7 empty] | 0
O | CPV 45233220-7 | D 05.00.00 | NAWIERZCHNIE
|  | D 05.03.05 |  | Nawierzchnia z betonu asfaltowego
64 |  | D 05.03.05 | 66 | Wykonanie nawierzchni z betonu asfaltowego AC 16W w-wa wiążąca grub. 7 cm, | m2 | 710 | 0 | 0
a |  |  | X | Wykonanie nawierzchni z betonu asfaltowego modyfikowanego AC 16W w-wa wiążąca grub. 7cm,wg. rys. P= 710=m2 V=0,07*710=50 m3 | m2 | 710
b |  |  | X | Skropienie podłoża emulsją asfaltowa w ilosci 0,60 kg/m2 przed układaniem warstwy wiążącej | m2 | 710
65 |  | D 05.03.05 | 67 | Wykonanie nawierzchni z betonu asfaltowego AC 11S - w-wa ścieralna grub. 5 cm | m2 | 700 | 0 | 0
a |  |  | X | Wykonanie nawierzchni z betonu asfaltowego modyfikowanego AC 11S - w-wa ścieralna grub. 5 cm P=700 m2 V=0,05*700=35 m3 | m2 | 700
b |  |  | X | Oczyszczenie nawierzchni pod warstwę ścieralną | m2 | 700
c |  |  | X | Skropienie powierzchni emulsją asfaltową, szybkorozpadową | m2 | 700
RAZEM NAWIERZCHNIE | [5 empty] | RAZEM |  | 0
P | CPV 45112310-1 | D 06.00.00 | ROBOTY WYKOŃCZENIOWE
|  | D 06.01.01 |  | Umocnienie skarp przez humusowanie z obsianiem
66 |  | D 06.01.01 | 68 | Humusowanie z obsianiem skarp przy grubości humusu 10 cm | m2 | 150 | 0 | 0
a |  |  | X | Humusowanie skarp wraz z obsianiem mieszankami traw przy grub. humusu do 10 cm.- dojazdy do mostu | m2 | 150
|  | D 06.03.01 |  | Ścinanie i uzupełnianie poboczy
67 |  | D 06.03.01 | 70 | Uzupełnienie poboczy kruszywem kamiennym grubości 10 cm | m2 | 125 | 0 | 0
a | X |  | X | Wzmocnienie poboczy kruszywem kamiennym 0/63 mmn , grubość warstwy po zagęszczeniu 10 cm. Szerokość umocnienia 0,75 m. F=125,0m2 | m2 | 125
RAZEM ROBOTY WYKOŃCZENIOWE | [7 empty] | 0
R | CPV 45233000-9 | D 07.00.00 | OZNAKOWANIE DRÓG I URZĄDZENIA BEZPIECZEŃSTWA RUCHU
|  | D 07.05.01 |  | Bariery ochronne stalowe
68 |  | D 07.05.01 | 73 | Koszt bariery ochronnej jednostronnej N2/W2/B | kg | 1216.8 | 0 | 0
a |  |  | X | Koszty zakupu i transporu bariery ochronnej jednostronnej N2/W2/B G=36*33,8 kg/mb=1216,8 kg | kg | 1216.8
69 |  | D 07.05.01 | 73 | Montaż bariery ochronnej jednostronnej N2/W2/B | m | 36 | 0 | 0
b |  |  | X | Montaż barieroporęczy sztywnej jednostronnej N2/W2/B L = 18+18=36 m | m | 36
RAZEM OZNAKOWANIE DRÓG I URZĄDZENIA BEZP. RUCHU | [7 empty] | 0
S | CPV 45112310-1 | D 08.00.00 | ELEMENTY ULIC
|  | D 08.02.02 |  | Chodnik z brukowej kostki betonowej
70 |  | D 08.02.02 | 24 | Wykonanie chodników z kostki betonowej brukowej, wibroprasowanej, gr. 6 cm na podsypce cementowo - piaskowej oraz podbudowie z krusz. łam. 0/31,5, gr.20cm | m2 | 30 | 0 | 0
a | X |  | X | Wykonanie nawierzchni chodników z brukowej kostki wibroprasowanej o grubości 6 cm na podsypce cementowo - piaskowej 1:4 gr. 3 cm oraz podbudowie z kruszywa łamanego stabil. mech. 0/31,5, gr. 20 cm kostka brukowa - F=30m2, podbudowa z kruszywa- F=30,0m2 | m2 | 30
|  | D 08.03.01 |  | Obrzeża betonowe
71 |  | D 08.03.01 | 12 | Ustawienie obrzeży betonowych o wymiarach 30x8 cm na ławie betonowej z oporem gr .10cm, spoiny wypełnione zaprawą cementową | m | 8 | 0 | 0
a | X |  | X | Ustawienie obrzeży betonowych o wymiarach 30x8 cm na ławie betonowej C16/20 z oporem gr.10cm L=8m | m | 8
RAZEM ELEMENTY ULIC | [7 empty] | 0
RAZEM DOJAZDY DO MOSTU | [7 empty] | 0
IV | BRANŻA SANITARNA
T | CPV 45232150-8 | ST.01 | PRZEBUDOWA I ZABEZPIECZENIE WODOCIĄGU
72 |  | ST.01 |  | Przebudowa wodociągu fi 50 Odcinek A-B | m | 25 | 0 | 0
a | x | ST.01 | x | Roboty pomiarowe przy liniowych robotach ziemnych | km | 0.017 |  | 0
b | x | ST.01 | x | Ogrodzenie wykopu taśmą | m | 51 |  | 0
c | x | ST.01 | x | Roboty ziemne wykon.koparkami podsiębiernymi o poj.łyżki 0.40 m3 w gr.kat.III z transp.urobku samochod.samowyładowczymi Grunt z wykopów przechodzi na własność Wykoanwcy Robót | m3 | 12.75 |  | 0
d | x | ST.01 | x | Ręczne roboty ziemne z transportem urobku samochodami samowyładowczymi Grunt z wykopów przechodzi na własność Wykoanwcy Robót | m3 | 12.75 |  | 0
e | x | ST.01 | x | Pełne umocnienie pionowych ścian wykopów liniowych o szer.do 1m i głęb.do 3m balami drew.w gruntach suchych kat.III-IV z rozbiórką | m2 | 13.6 |  | 0
f | x | ST.01 | x | Zakup wraz z transportem piasku do wykonania obsypki do poziomu terenu Grunt do obsybki zapewnie Wykonawca Robót. | m3 | 25.5 |  | 0
g | x | ST.01 | x | Zasypywanie wykopów spycharkami z przemieszczeniem gruntu na odl. do 10 m w gruncie kat. I-III | m3 | 25.5 |  | 0
h | x | ST.01 | x | Zagęszczanie nasypów zagęszczarkami, grunt sypki kategorii I-III | m3 | 7.65 |  | 0
i | x | ST.01 | x | Oznakowanie trasy wodociągu ułożonego w ziemi taśmą z tworzywa sztucznego | m | 17 |  | 0
j | x | ST.01 | x | Rozebranie ogrodzenia wykopu z taśmy | m | 51 |  | 0
k | x | ST.01 | x | Podłoża pod kanały i obiekty z materiałów sypkich grub. 15 cm odcinek A-B | m3 | 1.7 |  | 0
l | x | ST.01 | x | Montaż rurociągów z rur PE 100 50x3 mm SDR 17 | m | 25 |  | 0
m | x | ST.01 | x | Kształtki elektrooporowe PE 50 mm | szt. | 2 |  | 0
n | x | ST.01 | x | Próba szczelności sieci wodociągowych z rur z tworzyw sztucznych ( PE ) o śr.nom. do 100 mm | szt. | 1 |  | 0
o | x | ST.01 | x | Dezynfekcja rurociągów sieci wodociągowych o śr.nom. do 150 mm | szt. | 1 |  | 0
p | x | ST.01 | x | Oznakowanie trasy wodociągu ułożonego w ziemi taśmą z tworzywa sztucznego | szt. | 1 |  | 0
73 |  | ST.01 |  | Przebudowa i zabezpieczenie wodociągu fi 50 Odcinek B-C | m | 30 | 0 | 0
a | x | ST.01 | x | Roboty pomiarowe przy liniowych robotach ziemnych | km | 0.03 |  | 0
c | x | ST.01 | x | Roboty ziemne wykon.koparkami podsiębiernymi o poj.łyżki 0.40 m3 w gr.kat.III z transp.urobku samochod.samowyładowczymi Grunt z wykopów przechodzi na własność Wykoanwcy Robót | m3 | 4.5 |  | 0
d | x | ST.01 | x | Ręczne roboty ziemne z transportem urobku samochodami samowyładowczymi Grunt z wykopów przechodzi na własność Wykoanwcy Robót | m3 | 4.5 |  | 0
e | x | ST.01 | x | Pełne umocnienie pionowych ścian wykopów liniowych o szer.do 1m i głęb.do 3m balami drew.w gruntach suchych kat.III-IV z rozbiórką | m2 | 6 |  | 0
f | x | ST.01 | x | Zakup wraz z transportem piasku do wykonania obsypki do poziomu terenu Grunt do obsybki zapewnie Wykonawca Robót. | m3 | 9 |  | 0
g | x | ST.01 | x | Zasypywanie wykopów spycharkami z przemieszczeniem gruntu na odl. do 10 m w gruncie kat. I-III | m3 | 0.9 |  | 0
h | x | ST.01 | x | Zagęszczanie nasypów zagęszczarkami, grunt sypki kategorii I-III | m3 | 0.09 |  | 0
i | x | ST.01 | x | Oznakowanie trasy wodociągu ułożonego w ziemi taśmą z tworzywa sztucznego | m | 3 |  | 0
k | x | ST.01 | x | Podłoża pod kanały i obiekty z materiałów sypkich grub. 15 cm odcinek C-D | m3 | 3 |  | 0
l | x | ST.01 | x | Montaż rurociągów z rur PE 100 50x3 SDR 17 wraz z rurą osłonową PE 100 140x12,7 SDR 11 (manszety,obejmy, płozy ślizgowe) odcinek B-C ( przewiert sterowany) | m | 30 |  | 0
m | x | ST.01 | x | Kształtki elektrooporowe PE 50 mm | szt. | 2 |  | 0
n | x | ST.01 | x | Próba szczelności sieci wodociągowych z rur z tworzyw sztucznych ( PCW ) o śr.nom. do 100 mm | szt. | 1 |  | 0
o | x | ST.01 | x | Dezynfekcja rurociągów sieci wodociągowych o śr.nom. do 150 mm | szt. | 1 |  | 0
p | x | ST.01 | x | Oznakowanie trasy wodociągu ułożonego w ziemi taśmą z tworzywa sztucznego | szt. | 1 |  | 0
74 |  | ST.01 |  | Przebudowa wodociągu fi 50 Odcinek C-D | m | 9 | 0 | 0
a | x | KNR 2-01 0120-03 | x | Roboty pomiarowe przy liniowych robotach ziemnych | km | 0.009
b | x | KNR-W 2-25 0418-01 | x | Ogrodzenie wykopu taśmą | m | 27
c | x | KNR 2-01 0206-02 | x | Roboty ziemne wykon.koparkami podsiębiernymi o poj.łyżki 0.40 m3 w gr.kat.III z transp.urobku samochod.samowyładowczymi Grunt z wykopów przechodzi na własność Wykoanwcy Robót | m3 | 6.75
d | x | KNR 2-01 0301-02 | x | Ręczne roboty ziemne z transportem urobku samochodami samowyładowczymi Grunt z wykopów przechodzi na własność Wykoanwcy Robót | m3 | 6.75
e | x | KNR 2-01 0321-02 | x | Pełne umocnienie pionowych ścian wykopów liniowych o szer.do 1m i głęb.do 3m balami drew.w gruntach suchych kat.III-IV z rozbiórką | m2 | 7.2
f | x | kalkulacja własna | x | Zakup wraz z transportem piasku do wykonania obsypki do poziomu terenu Grunt do obsybki zapewnie Wykonawca Robót. | m3 | 13.5
g | x | KNR 2-01 0230-01 | x | Zasypywanie wykopów spycharkami z przemieszczeniem gruntu na odl. do 10 m w gruncie kat. I-III | m3 | 13.5
h | x | KNR 2-01 0236-03 | x | Zagęszczanie nasypów zagęszczarkami, grunt sypki kategorii I-III | m3 | 4.05
i | x | KNR 2-19 0219-01 | x | Oznakowanie trasy wodociągu ułożonego w ziemi taśmą z tworzywa sztucznego | m | 9
j | x | KNR-W 2-25 0418-02 | x | Rozebranie ogrodzenia wykopu z taśmy | m | 27
k | x | KNR-W 2-18 0511-01 | x | Podłoża pod kanały i obiekty z materiałów sypkich grub. 15 cm odcinek C-D | m3 | 0.9
l | x | KNR 2-18 0207-02 | x | Montaż rurociągów z rur PE 100 50x3 SDR 17 | m | 9
m | x | KNR-W 2-18 0123-02 | x | Kształtki elektrooporowe 50 mm | szt. | 2
n | x | KNR 2-18 0802-01 | x | Próba szczelności sieci wodociągowych z rur z tworzyw sztucznych ( PE ) o śr.nom. do 100 mm | szt. | 1
o |  | KNR 2-18 0803-01 | x | Dezynfekcja rurociągów sieci wodociągowych o śr.nom. do 150 mm | szt. | 1
p | x | KNR 2-19 0219-01 |  | Oznakowanie trasy wodociągu ułożonego w ziemi taśmą z tworzywa sztucznego | szt. | 1
RAZEM BRANŻA SANITARNA | [7 empty] | 0
V | BRANŻA TELETECHNICZNA
U | CPV 45232150-8 | ST.02 | PRZEBUDOWA I ZABEZPIECZENIE SIECI TELETECHNICZNEJ
75 |  | ST.02 |  | Przebudowa odcinka linii telekomunikacyjnej napowietrznej w m. Niedźwiada. | km | 0.036 | 0 | 0
a | x | kalkulacja własna | x | Montaż i ustawienie słupów bliźniaczych żelbetowych z jedną belką ustojową w terenie płaskim, długość słupa 8,5-m, kategoria gruntu III | szt | 1 |  | 0
b | x | kalkulacja własna | x | Montaż i ustawienie słupów wirowych z dwoma belkami ustojowymi w terenie płaskim, długość słupa 9,0 m, kategoria gruntu III | szt | 1 |  | 0
c | x | kalkulacja własna | x | Montaż haka na słupie stojącym, wielkość haka - 2 | szt | 2 |  | 0
d | x | kalkulacja własna | x | Wprowadzenie kabla na słup, słup żelbetowy, zabezpieczenie kabla rurą ochronną, kabel do Fi-15-mm | m | 6 |  | 0
e | x | kalkulacja własna | x | Zawieszanie kabli nadziemnych na podbudowie słupowej, podnoszenie z ziemi, kabel ósemkowy o średnicy zewnętrznej 15-30 mm | m | 105 |  | 0
f | x | kalkulacja własna | x | Montaż skrzynki słupowej | szt | 1 |  | 0
g | x | kalkulacja własna | x | Montaż uziomów szpilkowych miedziowanych, metoda udarowa, grunt kategorii III, głębokość 3-m | szt | 1 |  | 0
h | x | kalkulacja własna | x | Pomiary uziemień | szt | 1 |  | 0
i | x | kalkulacja własna | x | Montaż zespołów łączówek szczelinowych 2-stronnych, niezabezpieczonych, łączówki w zespole o 100 parach zacisków | szt | 2 |  | 0
j | x | kalkulacja własna | x | Zarobienie, rozszycie na łączówkach i włączenie kabli stacyjnych, pojemność kabla 7x2 R = 0,955 M = 1,000 S = 1,000 | szt | 2 |  | 0
k | x | kalkulacja własna | x | Pomiary końcowe prądem stałym, kabel o liczbie par-100 | odcinek | 2 |  | 0
l | x | kalkulacja własna | x | Krosowanie obwodów w skrzynce kablowej | obwód | 70 |  | 0
m | x | kalkulacja własna | x | Demontaż kabli napowietrznych p.a. | m | 108 |  | 0
n | x | kalkulacja własna | x | Demontaż skrzynki i puszki słupowej | szt | 1 |  | 0
o | x | kalkulacja własna | x | Zdemontowanie słupów bliźniaczych żelbetowych w terenie płaskim, długości 8,5-m, grunt kategorii III | szt | 1 |  | 0
p | x | kalkulacja własna | x | Zdemontowanie podpór do słupów żelbetowych w terenie płaskim, słup pojedynczy 6-8-m, grunt kategorii l-IV | szt | 1 |  | 0
r | x | kalkulacja własna | x | Zdemontowanie słupów pojedynczych żelbetowych w terenie płaskim, 8,5-m, grunt kategorii III | szt | 1 |  | 0
s | x | kalkulacja własna | x | Geodezyjna inwentaryzacja powykonawcza | kp1 | 1 |  | 0
RAZEM BRANŻA TELETECHNICZNA | [7 empty] | 0
VI | BRANŻA ELEKTROENERGETYCZNA
W | CPV 45232150-8 | ST.03 | PRZEBUDOWA I ZABEZPIECZENIE SIECI ENERGETYCZNEJ
76 |  | ST.03 |  | Przebudowa napowietrznych linii energetycznych n/n o napięciu do 1 KV | km | 0.05 | 0 | 0
a |  | KNNR 9 0901/08 |  | Demontaż słupa pojedynczego z ustojami - p.a. przelotoweho nr 38/6 | szt | 1,000
b |  | KNNR 9 0901/11 |  | Demontaż słupa rozkracznego - p.a. krańcowego nr 39/6 | szt | 1,000
c |  | KNNR 9 0903/05 |  | Demontaż linii o przekroju przewodów do 95mm2 do ponownego montażu | km | 0,200
d |  | KNNR 9 0701/03 |  | Demontaż przyłącza napowietrznego z przewodów nieizolowanych z wejściem na słup lub z drabin | przewód przyłącza | 4,000
r |  | KNNR 9 0902/06 |  | Demontaż poprzecznika przelotowego na słupie leżącym | szt | 1,000
f |  | KNNR 9 0902/07 |  | Demontaż poprzecznika narożnego lub krańcowego na słupie leżącym | szt | 1,000
g |  | KNNR 9 0804/02 |  | Wymiana kabla o masie do 1kg/m układanego w budynkach i budowlach - p.a. demontaż i ponowny montaż kabla YAKY 4x35 ze słupa nr 38/6 | m | 10,000
h |  | KNNR 9 0902/05 |  | Demontaż bezpiecznika lub odgromnika na słupie stojącym | szt | 3,000
i |  | KNR 5-13 0801/01 |  | Transport wewnętrzny prefabrykatów żelbetowych na odległość do 20km - p.a. odwiezienie materiałów z demontażu do PGE | t | 2,450
a1 |  | KNNR 5 1402/02 |  | Wykopy mechaniczne pod słupy wirowane jednożerdziowe o długości żerdzi 12,0m | stanowis ko słupa | 2,000
b1 |  | KNR 5-10 0702/12 |  | Montaż i mechaniczne stawianie słupów pojedynczych z 3 belkami ustojowymi, przy użyciu urządzenia wiertniczego - p.a. K7-E12/17,5 (nr 39/6) | szt | 1,000
c1 |  | KNR 5-10 0702/09 |  | Montaż i mechaniczne stawianie słupów pojedynczych z 3 belkami ustojowymi, przy użyciu żurawia samochodowego - p.a. O6-E12/12 (nr 38/6) | szt | 1,000
d1 |  | KNNR 5 0902/02 |  | Montaż poprzeczników narożnych lub krańcowych linii napowietrznej NN - p.a. poprzecznik krańcowy PK1 do sł. wirowanych | szt | 1,000
e1 |  | KNR 5-10u1 3300/02 |  | Montaż ręczny przewodów izolowanych o przekroju 4x70mm2 linii napowietrznych NN typu AsXSn lub podobnych - p.a. AsXSn 4x70 | km | 0,050
f1 |  | KNNR 9 0903/01 |  | Montaż linii o przekroju przewodów do 50mm2 - p.a. montaż przewodów z przęsła 37/6 - 38/6 | km | 0,200
g1 |  | KNR-W 4-03 0810/04 |  | Wymiana przyłączy napowietrznych wykonanych przewodami izolowanymi samonośnymi typu AsXSn lub podobnymi o przekroju do 4x25mm2 z udziałem podnośnika samochodowego - p.a. AsXSn 4x16mm2 | przyłącze | 1,000
h1 |  | KNNR 5 0902/02 |  | Montaż poprzeczników narożnych lub krańcowych linii napowietrznej NN | szt | 1,000
i1 |  | KNNR 5 0902/06 |  | Montaż bezpiecznika linii napowietrznej NN | szt | 3,000
j1 |  | KNNR 5 0902/07 |  | Montaż ogranicznika przepięć linii napowietrznej NN - p.as. Ogranicznik przepięć SE30.350Ap-5 | szt | 3,000
k1 |  | KSNR 5 0602/06 |  | Montaż uziomów poziomych w wykopie o głębokości 0,80m w gruncie kat.IV | m | 44,000
l1 |  | KNNR 5 0605/08 |  | Mechaniczne pogrążenie uziomów pionowych prętowych w gruncie kategorii III | m | 36,000
m1 |  | KNNR 5 0906/02 |  | Montaż skrzynki bezpiecznikowej w liniach napowietrznych NN z przewodów izolowanych - p.a. Złącza kablowo-słupowego SSP-1 Z RBK 00-63A | szt | 1,000
n1 |  | KNNR 5 0713/02 |  | Układanie kabli o masie do 1kg/m w rurach, pustakach lub kanałach zamkniętych | m | 8,000
o1 |  | KNR 5-10 0505/01 |  | Montaż muf przelotowych z żywic syntetycznych w rowach, na kablach sygnalizacyjnych 4-żyłowych w izolacji i powłoce z tworzyw sztucznych - p.a. ZRMZ-3 5/JLP-CX4 35 (KA,D) | szt | 2,000
p1 |  | KNR 5-15r84 0907/05 |  | Fundamenty żelbetowe pod aparaturę, wykonywane na mokro w gruncie nawodnionym, o objętości ponad 1,0-3,0m3 - p.a. 2 kpl - UB1 | m3 | 1,526
r1 |  | KNNR 5 0701/02 |  | Ręczne kopanie rowów dla kabli w gruncie kategorii III | m3 | 3,936
s1 |  | KNNR 5 0702/02 |  | Ręczne zasypywanie rowów dla kabli w gruncie kategorii III | m3 | 3,936
t1 |  | KNNR 5 0706/01 |  | Nasypanie warstwy piasku na dnie rowu kablowego o szerokości do 0,4m | m | 24,000
u1 |  | KNNR 9 0101/05 |  | Wymiana urządzenia SZR 200 - p.a. demontaż i ponowny montaż istniejącego zestawu kablowo-pomiarowego | kpl | 1,000
w1 |  | KNNR 5 0707/02.1 |  | Ręczne układanie kabli o masie do 1,0kg/m w rowach kablowych z przykryciem folią kalandrowaną - p.a. YAKY 4x35mm2 | m | 12,000
z1 |  | KNNR 5 0715/02 |  | Układanie kabli o masie do 1kg/m w budynkach, budowlach lub na estakadach z mocowaniem | m | 6,000
y1 |  | KNNR 5 0713/02 |  | Układanie kabli o masie do 1kg/m w rurach, pustakach lub kanałach zamkniętych | m | 6,000
RAZEM BRANŻA ELEKTROENERGETYNA | [7 empty] | 0
RAZEM KOSZTORYS | [7 empty] | 0
PODATEK VAT 23% | [7 empty] | 0
OGÓŁEM | [7 empty] | 0

## TES
TABELA WARTOŚCI ELEMENTÓW SCALONYCH
Nazwa zadania: |  | ODBUDOWA MOSTU W CIĄGU DROGI GMINNEJ NIEDŹWIADA - KOLAWA W MIEJSCOWOŚCI NIEDŹWIADA
Lp | Oznaczenie elementu | Wyszczególnienie elementów rozliczeniowych | Wartość netto (PLN)
x | I | WYMAGANIA OGÓLNE | x
1. | A | WYMAGANIA OGÓLNE | 0
RAZEM [I] |  |  | 0
x | II | BUDOWA MOSTU | x
2. | B | ROBOTY PRZYGOTOWAWCZE | 0
3. | C | ROBOTY ZIEMNE | 0
4. | D | FUNDAMENTY | 0
5. | E | KORPUSY PODPÓR | 0
6. | F | USTROJE NOŚNE | 0
7. | G | ODWODNIENIE | 0
8. | H | HYDROIZOLACJA | 0
9. | I | WYPOSAŻENIE POMOSTU | 0
10. | J | ROBOTY PRZYOBIEKTOWE | 0
11. | K | ROBOTY NAWIERZCHNIOWE I ZABEZPIECZAJĄCE | 0
RAZEM [II] |  |  | 0
x | III | BRANŻA DROGOWA - DOJAZDY DO MOSTU | x
12. | L | ROBOTY PRZYGOTOWAWCZE | 0
13. | Ł | ROBOTY ZIEMNE | 0
14. | M | ODWODNIENIE KORPUSU DROGOWEGO | 0
15. | N | PODBUDOWY | 0
16. | O | NAWIERZCHNIE | 0
17. | P | ROBOTY WYKOŃCZENIOWE | 0
18. | R | OZNAKOWANIE DRÓG I URZĄDZENIA BEZP. RUCHU | 0
19. | S | ELEMENTY ULIC | 0
RAZEM [III] |  |  | 0
x | IV | BRANŻA SANITARNA | x
20. | T | PRZEBUDOWA I ZABEZPIECZENIE WODOCIĄGU | 0
RAZEM [IV] |  |  | 0
x | V | BRANŻA TELETECHNICZNA | x
21. | U | PRZEBUDOWA I ZABEZPIECZENIE SIECI TELETECHNICZNEJ | 0
RAZEM [V] |  |  | 0
x | VI | BRANŻA ELEKTROENERGETYCZNA | x
22. | W | PRZEBUDOWA I ZABEZPIECZENIE SIECI ENERGETYCZNEJ | 0
RAZEM [VI] |  |  | 0
WARTOŚĆ KOSZTORYSOWA ROBÓT NETTO [I-VI] |  |  | 0
PODATEK VAT 23% |  |  | 0
OGÓŁEM WARTOŚĆ KOSZTORYSOWA ROBÓT BRUTTO |  |  | 0