## Przedmiar
ZAŁĄCZNIK NR 5 DO OPZ
Przedmiar „Budowa lokalnej oczyszczalni ścieków wraz z infrastrukturą towarzyszącą w m. Ujazd, gm. Bobolice”
| Nr | Opis robót | Jm | Ilość
| 1 | 2 | 3 | 4
BRANŻA SANITARNA
1. KOLEKTOR KANALIZACJI SANITARNEJ ODPROWADZAJĄCY ŚCIEKI OCZYSZCZONE DO ROWU MELIORACYJNEGO [ODCINEK WYL-S3]
1.1 Roboty ziemne
| 1 | Roboty pomiarowe przy liniowych robotach ziemnych - trasa kanału sanitarnego | km | 0.1
| 2 | Wykopy oraz przekopy wykonywane na odkład koparkami podsiębiernymi o poj.łyżki 0.25-0.60 m3, głębokość wykopów do 3 m, kat.gruntu III-IV | m3 | 146.31
| 3 | Wykopy jamiste wykonywane na odkład koparkami podsiębiernymi o pojemności łyżki 0,15-0,25m3 na głębokości do 3,0m w gruncie kategorii III | m3 | 60.77
| 4 | Wykopy liniowe w gruncie suchym kategorii III-IV szerokości 0,8-2,5m, głębokości do 3,0m o ścianach pionowych, z ręcznym wydobyciem urobku | m3 | 31.44
| 5 | Montaż konstrukcji podwieszeń rurociągów i kanałów, elementy o rozpiętości 4,00m | kpl | 1
| 6 | Umocnienie pełne palami szalunkowymi stalowymi (wypraskami) wraz z ich rozbiórką ścian wykopów w gruntach suchych kategorii I-IV o szerokości 1m i głębokości do 3,0m | m2 | 136.13
| 7 | Podłoża pod kanały i obiekty z materiałów sypkich o grubości 15cm | m3 | 15.18
| 8 | Podłoża pod kanały i obiekty z materiałów sypkich o grubości 20cm | m3 | 17.06
| 9 | Podłoża pod kanały i obiekty z materiałów sypkich o grubości 25cm | m3 | 30.4
| 10 | Demontaż konstrukcji podwieszeń rurociągów i kanałów, elementy o rozpiętości 4,00m | kpl | 1
| 11 | Zasypanie wykopów fundamentowych podłużnych, punktowych, rowów, wykopów obiektowych gruntem kategorii III-IV o grubości warstwy w stanie luźnym 25cm z zagęszczeniem mechanicznym ubijakami | m3 | 156.47
| 12 | Roboty ziemne wykonywane koparkami podsiębiernymi o pojemności łyżki 0,40m3 w ziemi kategorii I-III uprzednio zmagazynowanej w hałdach z transportem urobku samochodami samowyładowczymi na odległość 1km | m3 | 82.05
| 13 | Nakłady uzupełniające do tablic za każdy dalszy rozpoczęty 1km odległości transportu ponad 1km samochodami samowyładowczymi gruntu kategorii I-IV po drogach o nawierzchni utwardzonej | m3 | 82.05
1.2 Montaż kolektora
| 14 | Kanały z rur PCW o średnicy 200mm łączone na wcisk | m | 101.2
| 15 | Studnie rewizyjne z kręgów betonowych o średnicy 1200mm i głębokości 3m w gotowym wykopie | studnię | 5
| 16 | Studnie rewizyjne z kręgów betonowych o średnicy 1200mm w gotowym wykopie - za każde 0,5m różnicy głębokości studni | 0,5 m | -4.45
| 17 | Pionowe przewody przewietrznikowe z rur PCW o średnicy 200mm - uszczelnienie klasy N lub S | m | 3.2
| 18 | Próba wodna szczelności kanałów rurowych o średnicy 200mm z rur kamionkowych lub PCV | odcinek | 2
1.3 Montaż i umocnienie wylotu
| 19 | Obudowy betonowych wylotów kolektorów o średnicy 40cm | szt | 1
| 20 | Wykonanie bruku z kamienia naturalnego, średniego o grubości 15cm na skarpach o powierzchniach płaskich wysokości do 4m | m2 | 5
| 21 | Separacja warstw gruntu geowłókninami układanymi ręcznie wzdłuż osi drogi | m2 | 7.5
| 22 | Wykonanie podsypek z tłucznia kamiennego o grubości 10cm | m2 | 7.5
| 23 | Wykonanie ubezpieczenia płytami ażurowymi typu "KRATA" mała o wymiarach elementów 90x60x10cm | m2 | 7.5
2. LOKALNA OCZYSZCZALNIA ŚCIEKÓW O WSKAŹNIKU RLM=205
2.1 Roboty ziemne
| 24 | Wykopy oraz przekopy wykonywane na odkład koparkami podsiębiernymi o pojemności łyżki 0,25-0,60m3 na głębokość do 3m w gruncie kategorii III-IV | m3 | 72.55
| 25 | Wykopy jamiste wykonywane na odkład koparkami podsiębiernymi o pojemności łyżki 0,15-0,25m3 na głębokości do 3,0m w gruncie kategorii III | m3 | 47.58
| 26 | Wykopy jamiste wykonywane na odkład koparkami podsiębiernymi o pojemności łyżki 0,15-0,25m3 na głębokości do 3,0m w gruncie kategorii III | m3 | 415.3
| 27 | Wykopy liniowe w gruncie suchym kategorii III-IV szerokości 0,8-2,5m, głębokości do 3,0m o ścianach pionowych, z ręcznym wydobyciem urobku | m3 | 16.27
| 28 | Umocnienie pełne palami szalunkowymi stalowymi (wypraskami) wraz z ich rozbiórką ścian wykopów w gruntach suchych kategorii I-IV o szerokości 1m i głębokości do 3,0m | m2 | 57.75
| 29 | Podłoża pod kanały i obiekty z materiałów sypkich o grubości 15cm | m3 | 5.64
| 30 | Podłoża pod kanały i obiekty z materiałów sypkich o grubości 20cm - obsypanie rur de200 | m3 | 2.7
| 31 | Podłoża pod kanały i obiekty z materiałów sypkich o grubości 20cm - obsypanie rur de160 | m3 | 0.78
| 32 | Podłoża pod kanały i obiekty z materiałów sypkich o grubości 20cm - obsypanie rur de110 | m3 | 3.07
| 33 | Podłoża pod kanały i obiekty z materiałów sypkich o grubości 25cm | m3 | 1.1
| 34 | Zasypanie wykopów fundamentowych podłużnych, punktowych, rowów, wykopów obiektowych gruntem kategorii I-II o grubości warstwy w stanie luźnym 40cm z zagęszczeniem mechanicznym zagęszczarkami | m3 | 359.07
| 35 | Roboty ziemne wykonywane koparkami podsiębiernymi o pojemności łyżki 0,40m3 w ziemi kategorii I-III uprzednio zmagazynowanej w hałdach z transportem urobku samochodami samowyładowczymi na odległość 1km | m3 | 192.63
| 36 | Nakłady uzupełniające do tablic za każdy dalszy rozpoczęty 1km odległości transportu ponad 1km samochodami samowyładowczymi gruntu kategorii I-IV po drogach o nawierzchni utwardzonej | m3 | 192.63
2.2 Dostawa i montaż elementów oczyszczalni ścieków
| 37 | Dostawa kompletnej lokalnej biologicznej oczyszczalni ścieków wraz ze sterowaniem oraz z wpięciem do istniejącego monitoringu | kpl | 1
| 38 | Betonowa podstawa studni rewizyjnej z kręgów betonowych w gotowym wykopie | m3 | 3.78
| 39 | Montaż (posadowienie) osadnika wstępnego Nr 1 - Os1 średnica 3000 mm głębokość 3m | studnię | 1
| 40 | Studnie rewizyjne z kręgów betonowych o średnicy 1500mm w gotowym wykopie - za każde 0,5m różnicy głębokości studni | 0,5 m | 2.46
| 41 | Montaż (posadowienie) osadnika wstępnego Nr 2 - Os2; reaktora biologicznego nr 1 - RB1; reaktora biologicznego Nr 2 - RB2 - średnica 2500 mm, głębokość 3m | studnię | 3
| 42 | Studnie rewizyjne z kręgów betonowych o średnicy 1500mm w gotowym wykopie - za każde 0,5m różnicy głębokości studni | 0,5 m | 6.53
| 43 | Montaż (posadowienie) osadnika wtórnego - OW; studni instalacyjnej o średnicy 2000 mm i głębokości 3m | studnię | 2
| 44 | Studnie rewizyjne z kręgów betonowych o średnicy 1500mm w gotowym wykopie - za każde 0,5m różnicy głębokości studni | 0,5 m | 0.57
| 45 | Montaż (posadowienie) studni pomiarowej SP - średnica 1500 mm głębokość 3m | studnię | 1
| 46 | Studnie rewizyjne z kręgów betonowych o średnicy 1500mm w gotowym wykopie - za każde 0,5m różnicy głębokości studni | 0,5 m | -0.27
| 47 | Montaż w studni pomiarowej: koryta pomiarowego oraz przepływomierza (przetwornik zaprogramowany do koryta ZPB100 + czujnik ultradźwiękowy z kablem | szt | 1
| 48 | Kanały z rur PCW o średnicy 200mm łączone na wcisk | m | 15
| 49 | Kanały z rur PCW o średnicy 160mm łączone na wcisk | m | 6.1
| 50 | Kanały z rur PCW o średnicy 110mm łączone na wcisk | m | 24
| 51 | Rozruch technologiczny oczyszczalni | kpl | 1
2.3 Montaż kanału sanitarnego na odcinkach S3-SP; OW1-Si1
| 52 | Kanały z rur PCW o średnicy 200mm łączone na wcisk | m | 19.7
| 53 | Studnie rewizyjne z kręgów betonowych o średnicy 1000mm i głębokości 3m w gotowym wykopie | studnię | 2
| 54 | Studnie rewizyjne z kręgów betonowych o średnicy 1000mm w gotowym wykopie - za każde 0,5m różnicy głębokości studni | 0,5 m | -1.76
| 55 | Próba wodna szczelności kanałów rurowych o średnicy 200mm z rur kamionkowych lub PCV | odcinek | 1
2.4 Regulacja istniejącej studni Si1
| 56 | Kominy włazowe z kręgów betonowych o średnicy 1200mm | m | 0.25
| 57 | Pokrywa nastudzienna z pierścieniem obciążającym i włazem o średnicy 1400/600mm | komin | 1
2.5 Wypompowanie, oczyszczenie oraz zdemontowanie istniejącego osadnika
| 58 | Mechaniczne czyszczenie zbiorników zamkniętych w obiektach przemysłowych | m3 | 198.7
| 59 | Rozebranie płyty przykrywającej zbiornik przy grubości płyty do 20cm | m3 | 8.83
| 60 | Rozebranie ścian żelbetowych o grubości do 20cm | m3 | 39.74
| 61 | Rozebranie płyty dennej zbiornika przy grubości płyty do 20cm | m3 | 8.83
| 62 | Zasypanie wykopów fundamentowych podłużnych, punktowych, rowów, wykopów obiektowych gruntem kategorii I-II o grubości warstwy w stanie luźnym 40cm z zagęszczeniem mechanicznym zagęszczarkami | m3 | 198.7
| 63 | Wywiezienie gruzu z terenu rozbiórki ładowanego koparko-ładowarką na samochody samowyładowcze przy obsłudze 3 samochodów na zmianę roboczą i mechaniczne wyładowanie | m3 | 57.4
| 64 | Transport gruzu z terenu rozbiórki samochodem ciężarowym na odległość 1km mechanicznie ładowanego i wyładowanego | m3 | 57.4
| 65 | Transport gruzu z terenu rozbiórki samochodem ciężarowym na odległość 1km mechanicznie ładowanego i wyładowanego - nakłady uzupełniające na każdy dalszy rozpoczęty km ponad 1km odległości | m3 | 57.4
BRAŃŻA DROGOWA
1. Roboty przygotowawcze i ziemne
| 66 | Roboty pomiarowe przy liniowych robotach ziemnych - trasa kanału sanitarnego | km | 0.1
| 67 | Wykopy oraz przekopy w gruncie kategorii III wykonywane na odkład koparkami chwytakowymi o pojemności chwytaka 0,40m3 | m3 | 150
| 68 | Roboty ziemne w gruncie kategorii I-II wykonywane koparkami przedsiębiernymi o pojemności łyżki 0,60m3 z transportem urobku samochodami samowyładowczymi do 5t na odległość do 1km | m3 | 213
| 69 | Ręczne formowanie nasypów z gruntu kategorii I-II dowożonego samochodami samowyładowczymi | m3 | 213
2. Nawierzchnia z płyt drogowych
| 70 | Koryta o głębokości 20 cm wykonywane mechanicznie na całej szerokości jezdni i chodników w gruncie kategorii I-IV | m2 | 285
| 71 | Koryta wykonywane mechanicznie na całej szerokości jezdni i chodników w gruncie kategorii I-IV - za każde dalsze 5cm ponad 20cm | m2 | 285
| 72 | Roboty ziemne w gruncie kategorii III wykonywane koparkami podsiębiernymi o pojemności łyżki 0,60m3 z transportem urobku samochodami samowyładowczymi do 5t na odległość do 1,0km | m3 | 108.3
| 73 | Nakłady uzupełniające do tablic 0201-0213 za każde dalsze rozpoczęte 0,5km odległości transportu gruntu kategorii I-II samochodami samowyładowczymi do 5t na odległość ponad 1km po drogach utwardzonych | m3 | 108.3
| 74 | Zagęszczenie zagęszczarkami nasypów z gruntu sypkiego kategorii I-II | m2 | 285
| 75 | Warstwa odsączająca o grubości po zagęszczeniu 10cm w korycie i na poszerzeniach zagęszczana ręcznie | m2 | 285
| 76 | Warstwa górna podbudowy z kruszywa naturalnego o grubości po zagęszczeniu 8cm | m2 | 275
| 77 | Warstwa górna podbudowy z kruszywa naturalnego o grubości po zagęszczeniu 8cm - za każdy dalszy 1cm | m2 | 255
| 78 | Wykonanie podsypki piaskowej pod nawierzchnie z płyt żelbetowych pełnych | m2 | 255
| 79 | Budowa nawierzchni z płyt żelbetowych pełnych o powierzchni ponad 3,0m2 | m2 | 255
3. Nawierzchnia z kostki betonowej
| 80 | Koryta o głębokości 20 cm wykonywane mechanicznie na całej szerokości jezdni i chodników w gruncie kategorii I-IV | m2 | 115
| 81 | Koryta wykonywane mechanicznie na całej szerokości jezdni i chodników w gruncie kategorii I-IV - za każde dalsze 5cm ponad 20cm | m2 | 115
| 82 | Roboty ziemne w gruncie kategorii III wykonywane koparkami podsiębiernymi o pojemności łyżki 0,60m3 z transportem urobku samochodami samowyładowczymi do 5t na odległość do 1,0km | m3 | 43.7
| 83 | Nakłady uzupełniające do tablic 0201-0213 za każde dalsze rozpoczęte 0,5km odległości transportu gruntu kategorii I-II samochodami samowyładowczymi do 5t na odległość ponad 1km po drogach utwardzonych | m3 | 43.7
| 84 | Zagęszczenie zagęszczarkami nasypów z gruntu sypkiego kategorii I-II | m2 | 115
| 85 | Warstwa odsączająca o grubości po zagęszczeniu 10cm w korycie i na poszerzeniach zagęszczana ręcznie | m2 | 115
| 86 | Warstwa górna podbudowy z kruszywa naturalnego o grubości po zagęszczeniu 8cm | m2 | 115
| 87 | Warstwa górna podbudowy z kruszywa naturalnego o grubości po zagęszczeniu 8cm - za każdy dalszy 1cm | m2 | 115
| 88 | Chodniki z kostki brukowej betonowej grubości 8cm na podsypce cementowo-piaskowej wypełnieniem spoin piaskiem | m2 | 115
4. Elementy dróg i ulic
| 89 | Krawężniki betonowe wystające o wymiarach 15x30cm, z wykonaniem ławy betonowej, na podsypce cementowo-piaskowej | m | 55
5. Roboty wykończeniowe
| 90 | Plantowanie, obrobienie na czysto skarp i korony nasypów w gruncie kategorii I-III | m2 | 600
| 91 | Humusowanie skarp z obsianiem warstwy grubości 5cm | m2 | 600
| 92 | Obsianie skarp w ziemi urodzajnej | m2 | 600
| 93 | Analogia - ogrodzenie panelowe z cokołem betonowym na słupkach o wysokości 1,5m. Panel zgrzewany z prętów stalowych o śr. 6mm i 5mm w kolorze zielonym RAL 6005 wraz z bramą wjazdową o szerokości 4,5m oraz furtką o szerokości 1,0m | m | 121
BRANŻA ELEKTRYCZNA
1. Zasilanie ZK
| 94 | Montaż końcówek kablowych o przekroju do 6mm2 przez zaciskanie | szt | 10
| 95 | Podłączenie pod zaciski lub bolce przewodów pojedynczych o przekroju do 6mm2 | szt | 10
| 96 | Mechaniczne kopanie rowów dla kabli o szerokości dna do 0,4m i głębokości do 0,8m w gruncie kategorii III-IV koparko-spycharkami na podwoziu ciągnika kołowego 0,15m3 | m | 40
| 97 | Nasypanie warstwy piasku na dnie rowu kablowego o szerokości do 0,4m | m | 80
| 98 | Ułożenie rur osłonowych z PCW o średnicy do 110mm | m | 6
| 99 | Układanie kabli o masie do 0,5kg/m w rurach, pustakach lub kanałach zamkniętych | m | 6
| 100 | Ręczne układanie kabli o masie do 0,5kg/m w rowach kablowych z przykryciem folią kalandrowaną | m | 34
| 101 | Ręczne zasypywanie rowów kablowych w gruncie kategorii III o szerokości dna do 0,4m i głębokości do 0,6m | m | 40
| 102 | Badanie linii kablowej 5 żyłowej niskiego napięcia | odcinek | 1
| 103 | Pierwszy pomiar rezystancji izolacji przewodów obwodu 3-fazowego | pomiar | 1
2. Szafa TE-A
| 104 | Wykopy ręczne w gruncie kategorii III o głębokości do 1,5m wraz z zasypaniem dla słupów elektroenergetycznych linii napowietrznych NN | m3 | 0.352
| 105 | Montaż fundamentu z żywic poliestrowych o objętości do 0,25m3 w wykopie, w gruncie kategorii III, pod rozdzielnice | szt | 1
| 106 | Montaż rozdzielnic (zestawów) o masie do 20kg mocowanych na fundamencie prefabrykowanym | szt | 1
3. Oświetlenie terenu
| 107 | Montaż końcówek kablowych o przekroju do 6mm2 przez zaciskanie | szt | 6
| 108 | Podłączenie pod zaciski lub bolce przewodów pojedynczych o przekroju do 6mm2 | szt | 6
| 109 | Mechaniczne kopanie rowów dla kabli o szerokości dna do 0,4m i głębokości do 0,8m w gruncie kategorii III-IV koparko-spycharkami na podwoziu ciągnika kołowego 0,15m3 | m | 4
| 110 | Nasypanie warstwy piasku na dnie rowu kablowego o szerokości do 0,4m | m | 8
| 111 | Ręczne układanie kabli o masie do 0,5kg/m w rowach kablowych z przykryciem folią kalandrowaną | m | 4
| 112 | Ręczne zasypywanie rowów kablowych w gruncie kategorii III o szerokości dna do 0,4m i głębokości do 0,6m | m | 4
| 113 | Montaż i stawianie słupów oświetleniowych stalowych o masie do 100kg | szt | 1
| 114 | Montaż przewodów do opraw oświetleniowych wciąganych w słupy, rury osłonowe i wysięgniki przy wysokości latarni bez wysięgnika do 4m | kpl | 3
| 115 | Montaż opraw oświetlenia zewnętrznego na słupie | szt | 1
| 116 | Badanie linii kablowej 3 żyłowej niskiego napięcia | odcinek | 1
| 117 | Pierwszy pomiar rezystancji izolacji przewodów obwodu 1-fazowego | pomiar | 1