## TER
PRZEDMIAR ROBÓT
"Odtworzenie jednostronnego chodnika na ul. Mieszka I, na odcinku od ulicy Grodzkiej do ul. Sukienniczej w Stargardzie" - ETAP II od ul. Pocztowej do ul. Grodzkiej
Numer | Wyszczególnienie elementów | Jednostka | Ilość | Cena | Wartość
Specyfikacji | rozliczeniowych |  |  | jednostk.
Technicznej |  | nazwa |  | zł | zł
1 | 2 | 3 | 4 | 5 | 6
01.00.00. | ROBOTY PRZYGOTOWAWCZE
01.02.04. | ROZBIÓRKI ELEMENTÓW DRÓG I OGRODZEŃ
| Rozbiórka krawężników kamiennych na ławie - kraweżniki do ponownego wykorzystania. W cenie należy uwzględnić oczyszczenie krawężników i przewóz w obrębie inwestycji. Materiały nienadające się do wbudowania Wykonawca winien wywieźć i zagospodarować na własny koszt | m | 205 |  | 0
| Rozbiórka nawierchni chodnika z płytek betonowych, kostki brukowej i naw. bitumicznej z wywozem i zagospodarowaniem materiału na koszt Wykonawcy | m2 | 819 |  | 0
| Rozbiórka słupków znaków drogowych wraz z ponownym ustawieniem | szt. | 7 |  | 0
| Rozbiórka tarczy znaków drogowych wraz z ponownym montażem | szt. | 10 |  | 0
| Rozbiórka bariery ochronnej wraz z ponownym ustawieniem | szt | 5 |  | 0
| Rozbiórka obrzeży betonowych z wywozem i zagospodarowaniem materiału na koszt Wykonawcy | m | 32 |  | 0
01.03.04. | PRZEBUDOWA KABLOWYCH LINII TELEKOMUNIKACYJNYCH i ENERGETYCZNYCH
| Zabezpieczenie kabli rurą dwudzielną Ø 110 - wraz z wykopem oraz zasypaniem wykopu | m | 300 |  | 0
02.00.00. | ROBOTY ZIEMNE
02.01.01. | WYKONANIE WYKOPÓW W GRUNTACH I - V KAT.
| Wykonanie wykopów z wywozem i zagospodarowaniem materiału na koszt Wykonawcy | m3 | 240 |  | 0
03.00.00. | ODWODNIENIE KORPUSU DROGOWEGO
03.02.01a. | REGULACJA PIONOWA STUDZIENEK
| Regulacja pionowa studzienek z wymianą włazów na nowe (włazy wypełnione kostką kamienną, szczeliny między kostką wypełnić szybkowiążącą zaprawą mineralną) | szt. | 11 |  | 0
| Regulacja pionowa wpustów ulicznych | szt. | 3 |  | 0
04.00.00. | PODBUDOWY
04.01.01. | KORYTO WRAZ Z PROFILOWANIEM I ZAGĘSZCZENIEM PODŁOŻA
| Zagęszczenie i profilowanie podłoża | m2 | 819 |  | 0
04.04.02. | PODBUDOWA Z KRUSZYWA ŁAMANEGO
| Wykonanie warstwy podbudowy z kruszywa 0/31,5 gr. 20 cm | m2 | 819 |  | 0
07.00.00. | URZĄDZENIA BEZPIECZEŃSTWA RUCHU
07.01.01. | OZNAKOWANIE POZIOME
| Materiał cienkowarstwowy w kolorze niebieskim- miejsca dla niepełnosprawnych wraz z piktogramami | m2 | 44 |  | 0
08.00.00. | ELEMENTY ULIC
08.01.02a | USTAWIENIE KRAWĘŻNIKÓW KAMIENNYCH (WG PN-EN 1343)
| Ułożenie krawężnika kamiennego o wym. 20x30 cm na ławie betonowej z oporem C12/15 - materiał z rozbiórki. Szczeliny między istniejącą jezdnią a krawężnikiem należy wypełnić bitumiczną masą zalewową. | m | 205 |  | 0
| Ułożenie oporników kamiennych 15x30 cm na ławie betonowej z oporem C12/15 | m | 65 |  | 0
08.02.03. | CHODNIKI Z ELEMENTÓW KAMIENNYCH
| Nawierzchnia chodnika z kamiennych płyt w kolorze szarym, ciętych płomieniowanych o wym. 125x75x10 cm na podsypce cementowo - piaskowej 1:4 gr. 5 cm. Spoiny dookoła płyt należy wypełnić szybkowiążącą zaprawą mineralną | m2 | 256 |  | 0
| Nawierzchnia chodnika z kostki kamiennejw kolorze szarym, łupanej 6x8 cm na podsypce cementowo - piaskowej 1:4 gr. 5 cm. Spoiny między kostkami należy wypełnić szybkowiążącą zaprawą mineralną | m2 | 498 |  | 0
| Wykonanie nawierzchni zjazdów z kostki kamiennej cięto-łupanej w kolorze szarym, 16x18 cm na podsypce cementowo - piaskowej 1:4 gr. 5 cm. Górna powierzchnia (powierzchnia jezdna) kostki cięta i płomieniowana, pozostałe powierzchnie surowo-łupane. Spoiny między kostkami należy wypełnić szybkowiążącą zaprawą mineralną | m2 | 91 |  | 0
08.03.01. | OBRZEŻA CHODNIKOWE
| Ustawienie obrzeży kamiennych 8x30 cm na ławie betonowej z oporem C12/15 | m | 32 |  | 0
10.00.00. | INNE ROBOTY
10.01.01. | INNE ROBOTY
| Zakup i ustawiene nowych betonowych koszy na śmieci | szt. | 2 |  | 0
RAZEM |  |  |  |  | 0
VAT 23% |  |  |  |  | 0
OGÓŁEM |  |  |  |  | 0