## Kosztorys
KOSZTORYS OFERTOWY
Przebudowa drogi powiatowej nr 2484P Łagiewniki - Rybitwy, na odcinku Latalice - granica powiatu poznańskiego, gmina Pobiedziska ( od km 1+385,00 do km 2+325,00 )
Poz. |  |  | Nazwa | Jedn | Ilość | R j. | M j. | T j. | S j. | K j. | Z j. | Cena j. | R | M | T | S | K | Z | Wartość (bez zaokr) | Wartość
Roboty w zakresie przygotowania terenu pod budowę i roboty ziemne
1 |  | D-01.01.01a | Roboty pomiarowe - trasa dróg w terenie równinnym wytyczenie robocze oraz inwentaryzacja geodezyjna powykonawcza | km | 0.94 | 2035.81 | 18.75 | 0 | 300 | 1167.91 | 350.37 |  | 1913.6614 | 17.625 | 0 | 282 | 1097.8354 | 329.3478 | 0 |  | Cena j. (sykal) | Wartość (sykal)
2 |  | D-01.02.04 | Rozebranie słupków do znaków drogowych | szt | 1 | 8.04 | 0 | 0 | 0 | 4.02 | 1.21 |  | 8.04 | 0 | 0 | 0 | 4.02 | 1.21 | 0
3 |  | D-01.02.04 | Zdjęcie znaku drogowego | szt | 1 | 14.07 | 0 | 0 | 0 | 7.04 | 2.11 |  | 14.07 | 0 | 0 | 0 | 7.04 | 2.11 | 0
4 |  | D-05.03.11 | Frezowanie na zimno nawierzchni asfaltowej grub 4 cm z odwiezieniem urobku do Obwodu Drogowego w Biskupicach, na podłączeniach i korekcyjne w przekroju podłużnym i poprzecznym | m2 | 120 | 0.78 | 0.48 | 0 | 8.65 | 4.72 | 1.41 |  | 93.6 | 57.6 | 0 | 1038 | 566.4 | 169.2 | 0 |  | 3872.84 | 3640.47
5 |  |  | Usunięcie karpin drzew. Wywóz karpin na składowisko Wykonawcy | szt | 15 | [13 empty] | 0
6 |  | D-02.01.01 | Roboty ziemne koparką przedsiębierną w gruncie kat 3-4 z transportem urobku na składowisko Wykonawcy | m3 | 494.65 | 2.03 | 0 | 0 | 7.87 | 4.95 | 1.49 |  | 1004.1395 | 0 | 0 | 3892.8955 | 2448.5175 | 737.0285 | 0 |  | 13.27 | 13.27
[21 empty] | 16.04 | 1924.8
|  | Fundamentowanie dróg- poszerzenie podbudowy | [18 empty] | 16.34 | 8082.58
7 |  | D-08.03.01 | Obrzeże betonowe 8x30x100 cm wraz z ławą betonową C12/15 | metr | 1928 | 5.05 | 16.19 | 0 | 0 | 2.53 | 0.76 |  | 9736.4 | 31214.32 | 0 | 0 | 4877.84 | 1465.28 | 0
8 |  | D-08.01.01 | Krawężnik betonowy wystający 20*30*100 na peronach autobusowych 20x30 cm wraz z ławą betonową C12/15 | metr | 52 | 13.76 | 44.3 | 0 | 0 | 6.88 | 2.06 |  | 715.52 | 2303.6 | 0 | 0 | 357.76 | 107.12 | 0
9 |  | D-04.05.01 | Podbudowa betonowa C3/4 z betoniarni grub 15 cm z pielęgnacją piaskiem i wodą | m2 | 1257.72 | 8.59 | 29.55 | 0 | 5.47 | 7.03 | 2.11 |  | 10803.8148 | 37165.626 | 0 | 6879.7284 | 8841.7716 | 2653.7892 | 0 |  | 549.99 | 37839.31
10 |  | D-04.04.02 | Warstwa podbudowy z kruszywa 0-31,5mm grub 20 cm | m2 | 1257.72 | 0.79 | 29.79 | 0 | 6.23 | 3.51 | 1.05 |  | 993.5988 | 37467.4788 | 0 | 7835.5956 | 4414.5972 | 1320.606 | 0 |  | 24.53 | 47293.84
11 |  | D-04.03.01 | Skropienie podbudowy emulsją asfaltową w ilośći 0,8kg/m2 | m2 | 5415 | 0.17 | 0.84 | 0 | 0.61 | 0.39 | 0.12 |  | 920.55 | 4548.6 | 0 | 3303.15 | 2111.85 | 649.8 | 0 |  | 67 | 3484
12 |  | D-05.03.05b | Mechaniczne wyrównanie podbudowy mieszanką asfaltową AC11W - średnio 4 cm | Mg | 571.26 | 18.95 | 210 | 0 | 7.84 | 13.4 | 4.02 |  | 10825.377 | 119964.6 | 0 | 4478.6784 | 7654.884 | 2296.4652 | 0 |  | 52.75 | 66344.73
[21 empty] | 2.13 | 2678.94
|  | Roboty w zakresie nawierzchni peronów autobusowych | [18 empty] | 254.21 | 145220
13 |  | D-04.05.01 | Podbudowa betonowa C3/4 grub 10 cm z pielęgnacją piaskiem i wodą | m2 | 80 | 6.5 | 20.21 | 0 | 3.63 | 5.07 | 1.52 |  | 520 | 1616.8 | 0 | 290.4 | 405.6 | 121.6 | 0 |  |  | 354892.7
14 |  | D-05.03.23a | Nawierzchnia peronu autobusowego z kostki betonowej szarej grub 8 cm na podsypce cementowo-piaskowej h=5cm - 40cm przy krawęzniku kostka betonowa czerwona | m2 | 80 | 23.74 | 40.2 | 0 | 1.07 | 12.41 | 3.72 |  | 1899.2 | 3216 | 0 | 85.6 | 992.8 | 297.6 | 0
15 |  | D-08.05.06a | Ściek 3-rzędowy płaski przy krawężniku z kostki betonowej 8*10*20 na ławie betonowej C12/15 | metr | 52 | 4.81 | 8.16 | 0 | 0 | 2.41 | 0.72 |  | 250.12 | 424.32 | 0 | 0 | 125.32 | 37.44 | 0
[21 empty] | 81.14 | 6491.2
|  | Nawierzchnia drogi powiatowej | [18 empty] | 16.1 | 837.2
16 |  | D-04.03.01 | Skropienie wyrównanej podbudowy bitumicznej emulsją asfaltową w ilośći 0,5kg/m2 | m2 | 5264 | 0.17 | 0.84 | 0 | 0.61 | 0.39 | 0.12 |  | 894.88 | 4421.76 | 0 | 3211.04 | 2052.96 | 631.68 | 0 |  |  | 10282.8
17 |  | D-05.03.05b | Nawierzchnia asfaltowa warstwa wiążaca AC11W grub 5 cm | m2 | 5264 | 0.7 | 26.18 | 0 | 3.11 | 1.91 | 0.57 |  | 3684.8 | 137811.52 | 0 | 16371.04 | 10054.24 | 3000.48 | 0
18 |  | D-04.03.01 | Skropienie warstwy wiążącej emulsją asfaltową w ilości 0,5kg/m2 | m2 | 5170 | 0.17 | 0.84 | 0 | 0.61 | 0.39 | 0.12 |  | 878.9 | 4342.8 | 0 | 3153.7 | 2016.3 | 620.4 | 0
19 |  | D-05.03.13a | Nawierzchnia warstwa ścieralna z mieszanki mastyksowo-grysowej o nieciągłym uziarnieniu SMA8 o grub 3 cm pod ruch KR 2 z zawartościa parafiny w asfalcie 50/70 <=1% wymagania podwyższone wg wytycznych WT1 i WT2 z 2014r. | m2 | 5170 | 0.56 | 20.25 | 0 | 1.46 | 1.01 | 0.3 |  | 2895.2 | 104692.5 | 0 | 7548.2 | 5221.7 | 1551 | 0 |  | 2.13 | 11012.1
[21 empty] | 2.13 | 11012.1
|  | Nawierzchnia zjazdów z drogi powiatowej | [18 empty] | 23.58 | 121908.6
20 |  | D-05-02-01 | Nawierzchnia zjazdów wraz z zagęszczeniem z kruszywa 0/31,5mm grub 15 cm | m2 | 206 | 3.49 | 17.7 | 0 | 4.07 | 3.78 | 1.13 |  | 718.94 | 3646.2 | 0 | 838.42 | 778.68 | 232.78 | 0 |  |  | 311802.7
21 |  | D-05-03-23a | Rozebranie i ponowne ułożenie nawierzchni z kostki betonowej na zjazdach i przy remizie h=8cm - połączenie z nową niweletą jezdni- material z odzysku | m2 | 54 | 32.8 | 1.96 | 0 | 0 | 16.4 | 4.92 |  | 1771.2 | 105.84 | 0 | 0 | 885.6 | 265.68 | 0
[21 empty] | 30.17 | 6215.02
|  | Oczyszczenie i odtworzenie rowów przydrożnych | [18 empty] | 56.08 | 3028.32
22 |  | D-06.04.01 | Wykopy płytkich rowów do 0,5 m3 objętości na 1 m/b rowu koparkami podsiębiernymi w gruncie kat 3-4 z odwozem nadmiaru gruntu na składowisko Wykonawcy | m3 | 217 | 0 | 0 | 0 | 5.47 | 2.74 | 0.82 |  | 0 | 0 | 0 | 1186.99 | 594.58 | 177.94 | 0 |  |  | 9243.34
23 |  | D-06.04.01 | Wykopy ręcznie płytkich rowów po koparkach grub do 10 cm w gruncie kat 3-4 z odwozem urobku na składowisko Wykonawcy | m3 | 21.7 | 22.59 | 0 | 0 | 0 | 11.3 | 3.39 |  | 490.203 | 0 | 0 | 0 | 245.21 | 73.563 | 0
[21 empty] | 9.03 | 1959.51
|  | Roboty w zakresie zagospodarowania terenu | [18 empty] | 37.28 | 808.98
24 |  | D-06.03.01 | Formowanie pobocza wraz z zagęszczeniem ziemią grubości 10cm-ziemia z poszerzenia drogi | m2 | 940 | 4.06 | 0 | 0 | 0 | 2.03 | 0.61 |  | 3816.4 | 0 | 0 | 0 | 1908.2 | 573.4 | 0 |  |  | 2768.49
25 |  | D-06.03.01a | Nawierzchnia pobocza wraz z zagęszczeniem z kruszywa 0/31,5mm grub 10 cm | m2 | 940 | 0.48 | 15.9 | 0 | 2.21 | 1.35 | 0.4 |  | 451.2 | 14946 | 0 | 2077.4 | 1269 | 376 | 0
26 |  | D-07.02.01 | Słupek do znaku drogowego z rur stalowych ocynkowanych fi 70 z zamknięciem góry słupka kapturkiem z PCV- zgodnie z zatwierdzonym projektem organizacji ruchu | szt | 5 | 13.72 | 211.63 | 0 | 0 | 6.86 | 2.06 |  | 68.6 | 1058.15 | 0 | 0 | 34.3 | 10.3 | 0 |  | 6.7 | 6298
27 |  | D-07.02.01 | Przymocowanie znaku drogowego o powierzchni pow 0,3 m2 z folia odblaskową typu 2 pryzmatyczną- zgodnie z zatwierdzonym projektem organizacji ruchu | szt | 6 | 20.01 | 129.24 | 0 | 0 | 10.01 | 3 |  | 120.06 | 775.44 | 0 | 0 | 60.06 | 18 | 0 |  | 5.12 | 481.28
28 |  | D-07.02.01 | Montaz na łukach słupków prowadzących U-1a- zgodnie z zatwiierdzonym projektem organizacji ruchu | szt | 24 | 13.72 | 108.17 | 0 | 0 | 6.86 | 2.06 |  | 329.28 | 2596.08 | 0 | 0 | 164.64 | 49.44 | 0 |  | 20.34 | 19119.6
29 |  | D-07.01.01 | Malowanie farbą akrylową do nawierzchni lini krawędziowych przerywanych- zgodnie z zatwierdzonym projektem organizacji ruchu | m2 | 112.8 | 3.44 | 10.98 | 0 | 4.18 | 3.81 | 1.14 |  | 388.032 | 1238.544 | 0 | 471.504 | 429.768 | 128.592 | 0 |  | 234.27 | 1171.35
30 |  | D-07.01.01 | Malowanie farbą akrylową do nawierzchni symboli ręcznie - zgodnie z zatwierdzonym projektem organizacji ruchu | m2 | 6.84 | 13.39 | 13.54 | 0 | 0 | 6.7 | 2.01 |  | 91.5876 | 92.6136 | 0 | 0 | 45.828 | 13.7484 | 0 |  | 162.26 | 973.56
|  |  |  | Razem | [8 empty] | 5265.1596 | 20706.8276 | 0 | 2548.904 | 3911.796 | 1169.4804 | 0 |  | 130.81 | 3139.44
|  |  |  | Podatek VAT | [16 empty] | 23.55 | 2656.44
|  |  |  | Ogółem | [8 empty] | #REF! | #REF! | #REF! | #REF! | #REF! | #REF! | #REF! |  | 35.64 | 243.78
34083.45
736757.82