## Arkusz1
TABELA ELEMENTÓW ROZLICZENIOWYCH
Wzmocnienie nawierzchni drogi wojewódzkiej nr 312 na odcinku Dębsko – Wielichowo od km 1+565 do km 2+700
Wzmocnienie nawierzchni drogi wojewódzkiej nr 312 na odcinku Dębsko – Wielichowo od km 3+615 do km 4+185
Lp. | SST | Rodzaj robót | j.m. | Ilość | Cena jedn. | Wartość
Roboty przygotowawcze
1 | D.01.01.01 | Roboty pomiarowe przy liniowych robotach ziemnych - trasa dróg w terenie równinnym | km | 1.135
Roboty rozbiórkowe
2 | D.01.02.04 | Rozbiórka słupków prowadzacych U-1a | szt | 28
3 | D.01.02.04 | Rozbiórka słupków znaków drogowych | szt | 22
4 | D.01.02.04 | Rozbiórka tablic znaków drogowych | szt | 20
5 | D.01.02.04 | Rozbiórka nawierzchni chodnika z kostki z przygotowaniem do ponownego wbudowania | m2 | 65
6 | D.01.02.04 | Rozebranie obrzeża betonowego 8x30 wraz z ławą betonową i wywozem na składowisko Wykonawcy. | m | 40
7 | D.01.02.04 | Rozebranie opornika betonowego 12x25 wraz z ławą betonową i wywozem na składowisko Wykonawcy. | m | 190
8 | D.01.02.04 | Rozbiórka barier stalowych U-12a | m | 24
9 | D.01.02.04 | Rozbiórka barier sprzężystych SP-05 z przygotowaniem do ponownego montażu | m | 20
10 | D.01.02.04 | Rozbiórka przepustu z rur betonowych Ø 300 wraz z przyczółkami | m | 6
11 | D.05.03.11 | Frezowanie nawierzchni bitumicznej śr. gr. 10 cm | m2 | 6583
12 | D.05.03.11 | Frezowanie nawierzchni bitumicznej gr. 4 cm | m2 | 183
13 | D.01.02.04 | Mechaniczne rozebranie podbudowy z kruszywa łamanego stabilizowanego mechanicznie gr. 20 cm z odwozem na składowisko Wykonawcy do powtórnego wykorzystania | m2 | 6583
Odwodnienie dróg
14 | D.06.02.01a | Przepusty pod zjazdmi z rur HDPE fi 400 mm, część przelotowa przepustu na ławie z pospółki o gr. 25 cm | m | 10
15 | D.06.02.01a | Przepusty pod drogamimi z rur HDPE fi 600 mm, część przelotowa przepustu na ławie z pospółki o gr. 25 cm (montaż w istniejącym przepuście) | m | 16
16 | D.06.02.01a | Umocnienie wlotu i wylotu brukiem kamiennym 13-16 cm spoinowanym zaprawą cementową | m2 | 12
17 | D.03.02.01 | Ułożenie rurociągu kanalizacji deszczowej Ø 315 z rur PCV SN8 (wylot do rowu) | m | 20
Roboty ziemne i podbudowy
18 | D.04.01.01 | Koryto wykonywane na poszerzeniu jezdni gł. 50 cm | m2 | 1362
19 | D.04.01.01 | Koryto wykonywane na całej szerokości jezdni gł. 20 cm | m2 | 6583
20 | D.04.05.01 | Wzmocnienie podłoża o nośności G3 podbudowa z gruntu stabilizowanego cementem C1,5/2,0 o grubości podbudowy po zagęszczeniu: 15 cm (dowóz z wytwórni) | m2 | 7945
21 | D.04.10.01 | Podbudowy MCE z granulowanej nawierzchni bitumicznej, kruszywa z podbudowy, doziarnienia kruszywem łamanym (WYKONAWCY) - warstwa o grubości po zagęszczeniu: 20 cm | m2 | 7945
Nawierzchnia
22 | D.04.03.01 | Mechaniczne oczyszczenie i skropienie podbudowy lub nawierzchni betonowej (bitumicznej) emulsją, przy zużyciu 0.5 kg/m2 emulsji asfaltowej plus mleczko wapienne | m2 | 7718
23 | D.05.03.05 | Nawierzchnie - warstwa wiążąca z betonu asfaltowego AC 16W (35/50) o grubości : 8 cm. (jezdnia ) | m2 | 7718
24 | D.04.03.01 | Mechaniczne oczyszczenie i skropienie podbudowy lub nawierzchni betonowej (bitumicznej) emulsją, przy zużyciu 0.5 kg/m2 emulsji asfaltowej plus mleczko wapienne | m2 | 7507
25 | D.05.03.13 | Nawierzchnie z mieszanek mastyksowo-grysowej (SMA 11) - warstwa ścieralna, o grubości : 4 cm, | m2 | 7507
Roboty wykończeniowe
26 | D.06.03.01 | Ścięcie pobocza szer. 1,0 m , śr. gr. 15 cm z odwozem lub uzupełnieniem w miejscu | mb | 1760
27 | D.06.03.01a. | Umocnienie poboczy z kruszywa kamiennego (skała twarda) 0-31,5mm o grubości po zagęszczeniu: 15 cm wraz ze skropieniem emulsją asfaltową i zasypaniem grysem granitowym (szer. 0,75 m) | m2 | 1950
28 | D.06.04.01 | Oczyszczenie rowu z namułu z wyprofilowaniem skarp rowu, przy grubości namułu: 30 cm | m | 1350
29 | D.06.04.01 | Oczyszczenie ścieku betonowego szer. 40 cm z namułu | m | 220
Oznakowanie dróg i urzadzenia bezpieczeństw ruchu
30 | D.07.02.02 | Słupki prowadzące U-1a wraz z elementami odblaskowymi typu "wilcze oczy" | szt | 30
31 | D.07.02.01 | Słupki do znaków drogowych : słupki z rur stalowych o śred.60 mm | szt | 22
32 | D.07.02.01 | Przymocowanie niepodświetlonych znaków drogowych znaki zakazu, nakazu, ostrzegawcze, informacyjne: tablice o powierzchni do 0,30 m2 (D-42 - 2 szt., D-43 - 2 szt, A-16 - 2 szt., D-1 - 2 szt., D-6 - 2 szt., E-4 - 2 szt., E-13 - 1 szt., E-17a - 1 szt., E-18a - 1 szt., A-1 - 1 szt., A-18b - 2 szt., T-2 - 1 szt., T-3 - 1 szt.) | szt | 20
33 | D.07.01.01 | Oznakowanie poziome jezdni farbami chlorokauczukowymi - linie segregacyjne i krawędziowe ciągłe malowane: mechanicznie (P-1a, P-1e, P-3a, P-4, P-6, P-7d, P-10) | m2 | 415
34 |  | Montaz barier sprężystych SP-05 - materiał z rozbiórki | m | 20
35 | D.07.02.01 | Przestawienie znaków drogowych na słupkach stalowych fi 60 mm | kpl. | 2
Chodniki i wjzdy
36 | D.04.01.01 | ZJAZDY - Mechaniczne wykonanie koryt na całej szerokości jezdni w gruncie kategorii I-IV, o głębokości: 20 cm | m2 | 150
37 | D.04.04.02 | Podbudowa z kruszywa łamanego stabilizowanego mechanicznie gr. 20 cm | m2 | 150
38 | D-04.03.01 | Mechaniczne oczyszczenie i skropienie podbudowy lub nawierzchni betonowej (bitumicznej) emulsją, przy zużyciu 0.5 kg/m2 emulsji asfaltowej plus mleczko wapienne | m2 | 358
39 | D.05.03.05 | Nawierzchnia z betonu asfaltowego AC16W gr. 5 cm (KR 2) warstwa wiążąca | m2 | 150
40 | D. 05.03.13a | Nawierzchnia z betonu asfaltowego AC11S gr. 4 cm (KR 2) warstwa ścieralna | m2 | 208
41 | D.04.01.01 | ZJAZDY - Mechaniczne wykonanie koryt na całej szerokości jezdni w gruncie kategorii I-IV, o głębokości: 20 cm | m2 | 120
42 | D.04.04.02 | Podbudowa z kruszywa łamanego stabilizowanego mechanicznie gr. 20 cm | m2 | 120
43 | D-05.03.23. | Ułożenie nawierzchni z kostki betonowej (czerwonej) typu "Behaton" bez fazy o gr. 8 cm na podsypce cementowo-piaskowej 1:3, gr. 5 cm wraz z wypełnieniem spoin | m2 | 120
44 | D-05.03.23. | Rozebranie i przełożenie nawierzchni z wjazdów z kostki betonowej gr. 8 cm wraz z uzupełnieniem podbudowy z betonu C8/10 (regulacja wysokościowa) | m2 | 171
45 | D.08.01.01 | Ustawienie opornika 12x25 z wykonaniem lawy betonowej (nowy) | m | 145
46 | D.04.05.01 | Wykonanie podbudowy z gruntu stabilizowanego cementem C1,5/2,0 gr. 10 cm | m2 | 65
47 | D-05.03.23. | Ułożenie nawierzchni z kostki betonowej (szarej) typu "Behaton" bez fazy o gr. 8 cm na podsypce cementowo-piaskowej 1:3, gr. 5 cm wraz z wypełnieniem spoin (kostka z rozbiórki) | m2 | 65
48 | D.08.03.01 | Ustawienie obrzeża 8x30 z wykonaniem lawy betonowej z betonu C12/15 | m | 60
Krawężniki i ścieki
49 | D-08.01.01 | Krawężniki betonowe 20/30 na podsypce cementowo - piaskowej gubości 5 cm i ławie betonowej z oporem z betonu C12/15 z wykonaniem rowka | m | 350
50 | D-08.01.01 | Krawężniki betonowe najazdowe 20/22 na podsypce cementowo - piaskowej gubości 5 cm i ławie betonowej z oporem z betonu C12/15 z wykonaniem rowka | m | 150
51 | D-08.05.03. | Ścieki uliczne z dwóch rzędów brukowej kostki betonowej gr. 8 cm koloru szarego, na podsypce cementowo-piaskowej gr. 5 cm | m | 500
Roboty inne
52 |  | Regulacja wysokościowa kratek ściekowych | szt. | 2
Razem netto
Roboty nieprzewidziane - 5%
Ogółem netto
Podatek Vat 23%
Ogółem brutto