## Sheet1
KOSZTORYS OFERTOWY | [5 empty] | Załącznik nr 2 do SWZ
na wykonanie robót pod nazwą :
Odnowa nawierzchni DW Nr 240 odc. Lubiewice - Błądzim od km 42+845 do km 45+000 dł. 2,155 km
Lp. | Symbol STWiOR | Element rozliczeniowy | Jm | Ilość jedn. | Cena jedn. w zł | Wartość robót w zł
Roboty pomiarowe
1 | D-01.01.01 D-01.12.01 | Roboty pomiarowe przy liniowych robotach ziemnych. Trasa dróg w terenie równinnym wraz z inwentaryzacją geodezyjną powykonawczą | km | 2.155
2 | D-01.01.01b | Wytyczenie punktów granic pasa drogowego ze stabilizacją granic kamieniami granicznymi z opisem "Pas drogowy" | szt. | 20
Roboty rozbiórkowe
3 | D-05.03.11 | Frezowanie nawierzchni bitumicznej jezdni śr. grubości do 4cm z wywozem materiału z rozbiórki nawierzchni na odległość do 10 km - jezdnia | m2 | 15746.5
Roboty ziemne
4 | D-02.00.00 D-02.01.01 D-06.04.01 | Roboty ziemne wykonywane koparkami podsiębiernymi o poj. chwytaka 0,40 m3, z transportem urobku na odległ. do 4km, samoch. samowyładowczymi - odtworzenie rowów | mb | 2790
Nawierzchnie - jezdnia
5 | D-04.03.01 | Oczyszczenie mechaniczne nawierzchni ulepszonej i skropienie nawierzchni emulsją asfaltową C60 BP3 ZM – jezdnia | m2 | 15746.5
6 | D-05.03.05b | Warstwa wyrównawcza z mieszanki mineralno-asfaltowej AC 16W 35/50 w ilości 100kg/m2, z transportem mieszanki - (jezdnia z odsadzką) | Mg | 1574.65
7 | D-05.03.26a1 | Geosiatka do wzmocnienia warstw bitumicznych z włókien szklanych wstępnie przesączona asfaltem o wytrzymałości na rozciąganie 120 / 120 kN/m | m² | 15531
8 | D-04.03.01 | Oczyszczenie mechaniczne nawierzchni ulepszonej i skropienie nawierzchni emulsją asfaltową C60 BP3 ZM – jezdnia | m2 | 15531
9 | D-05.03.05b | Nawierzchnia z mieszanek mineralno-bitumicznych grysowo-żwirowych z transportem - warstwa wiążąca asfaltowa - grubość po zagęszczeniu 5 cm, AC16W z polimeroasfaltem PMB 25/55-60 (jezdnia) | m2 | 15531
10 | D- 04.03.01 | Oczyszczenie mechaniczne nawierzchni ulepszonej i skropienie nawierzchni emulsją asfaltową C60 BP3 ZM – jezdnia | m2 | 15315.5
11 | D-05.03.13a | Nawierzchnia z mieszanek mineralno-bitumicznych SMA 8 PMB z transportem - warstwa ścieralna - grubość po zagęszczeniu 4 cm (jezdnia) z polimeroasfaltem PMB 45/80-55 | m² | 15315.5
Zjazdy
12 | D-01.02.04 | Rozebranie istniejącej nawierzchni z korytowaniem śr. gr. 50cm i transportem urobku na odległość do 4km, samoch. Samowyładowczymi – zjazdy | m² | 434.5
13 | D-02.00.00 D-02.01.01 | Roboty ziemne wykonywane koparkami podsiębiernymi o poj. chwytaka 0,40 m3, z transportem urobku na odległ. do 4km, samoch. samowyładowczymi – wykopy pod rury pod zjazdami | m³ | 5.6
14 | D-06.02.01a | Przepusty rurowe pod zjazdami z rur HDPE Ø400mm na podsypce z pospółki zagęszczonej mechanicznie gr. 20cm wraz z zasypką rury z piasku | mb | 14
15 | D-06.02.01a | Umocnienie wlotu przepustu Ø400mm z kamienia polnego zatopionego w betonie C12/15 gr.10cm | szt | 2
16 | D-04.01.01 | Mechaniczne profilowanie i zagęszczenie podłoża pod w-wy konstrukcyjne nawierzchni – zjazdy | m² | 434.5
17 | D-04.02.01 | Warstwa odsączająca z piasku gr. 10cm – zjazdy | m2 | 434.5
18 | D-04.04.01 | Podbudowa zasadnicza z kruszywa kamiennego C90/3 0/31,5 gr. 15cm – zjazdy | m2 | 434.5
19 | D-04.03.01 | Oczyszczenie mechaniczne nawierzchni ulepszonej i skropienie nawierzchni emulsją asfaltową C60 BP3 ZM – zjazdy | m2 | 358.04
20 | D-05.03.05b | Warstwa wiążąca z betonu asfaltowego AC 16W 35/50 o grubości warstwy po zagęszczeniu 4 cm z transportem mieszanki - zjazdy | m2 | 358.04
21 | D-04.03.01 | Oczyszczenie mechaniczne nawierzchni ulepszonej i skropienie nawierzchni emulsją asfaltową C60 BP3 ZM – zjazdy | m2 | 350
22 | D-05.03.05a | Warstwa ścieralna z AC 11S 50/70 o grubości warstwy po zagęszczeniu 4 cm z transportem mieszanki - zjazdy | m² | 350
Drogi, skrzyżowania
23 | D-01.02.04 | Rozebranie istniejącej nawierzchni z korytowaniem śr. gr. 50cm i transportem urobku na odległość do 4km, samoch. Samowyładowczymi – drogi i skrzyżowania | m² | 60.5
24 | D-04.01.01 | Mechaniczne profilowanie i zagęszczenie podłoża pod w-wy konstrukcyjne nawierzchni – drogi | m2 | 60.5
25 | D-04.02.01 | Warstwa odsączająca z piasku gr. 10cm – drogi | m2 | 60.5
26 | D-04.04.01 | Podbudowa zasadnicza z kruszywa kamiennego C90/3 0/31,5 gr. 20cm – drogi | m2 | 60.5
27 | D-04.03.01 | Oczyszczenie mechaniczne nawierzchni ulepszonej i skropienie nawierzchni emulsją asfaltową C60 BP3 ZM – drogi, skrzyżowania | m2 | 51.01
28 | D-05.03.05b | Warstwa wiążąca z betonu asfaltowego AC 16W 35/50 o grubości warstwy po zagęszczeniu 4 cm z transportem mieszanki - drogi, skrzyżowania | m2 | 51.01
29 | D-04.03.01 | Oczyszczenie mechaniczne nawierzchni ulepszonej i skropienie nawierzchni emulsją asfaltową C60 BP3 ZM – drogi, skrzyżowania | m2 | 50
30 | D-05.03.05a | Warstwa ścieralna z AC 11S 50/70 o grubości warstwy po zagęszczeniu 4 cm z transportem mieszanki - drogi, skrzyżowania | m² | 50
Oznakowanie pionowe i poziome
31 | D-01.02.04 | Zdjęcie istniejących znaków drogowych wraz ze słupkami | szt. | 16
32 | D-07.02.01 | Słupki do znaków drogowych z rur stalowych ocynkowanych o śr. 50 mm długości do 5m | szt. | 18
33 | D-07.02.01 | Znaki oraz montaż tablic i znaków | szt. | 16
34 | D-07.02.02 | Ustawienie słupków prowadzących uchylnych U1a elastyczny | szt. | 44
35 | D-07.01.01 | Odtworzenie oznakowania poziomego - grubowarstwowe chemoutwardzalne strukturalne | m² | 506.76
36 | D-07.01.01 | Odtworzenie oznakowania poziomego - grubowarstwowe chemoutwardzalne gładkie | m² | 148.12
Pobocza
37 | D-01.02.02 D-06.03.01 | Usunięcie warstwy ziemi urodzajnej /humusu/ - ścinanie poboczy mechanicznie, grubości do 5·cm z transportem urobku samochodami samowyładowczymi na odległość do 4 km | m² | 5250
38 | D-02.00.00 D-02.01.01 | Roboty ziemne wykonywane koparkami podsiębiernymi o poj. chwytaka 0,40 m3, z transportem, samoch. samowyładowczymi – wyrównanie wysokościowe poboczy gruntem z wykopów o średniej grubości 10 cm po zagęszczeniu | m³ | 525
39 | D-06.03.01b | Odtworzenie poboczy szer. 1,0m- utwardzenie pobocza z mieszanki kruszywa niezwiązanego C90/3 0/31,5 z destruktem z frezowania w stosunku 50/50 – gr. 12cm po zagęszczeniu i 0,50m zjazdy i drogi | m² | 4200
40 | D-06.03.01 D-06.01.01 | Odtworzenie poboczy gruntowych szerokości po 0,25m z humusu z obsianiem trawą | m² | 1050
41 | D-08.05.01 | Ściek drogowy typ trójkątny 50x50x20 na ławie betonowej z oporem C12/15 gr.15cm | mb | 260
42 | D-08.05.01 | Ściek skarpowy typ trapezowy 50x50/38x20/15 na ławie betonowej C12/15 gr.15cm | mb | 24
43 | D-08.05.01 | Umocnienie wylotu ścieku skarpowego w rowie z kamienia zatopionego w betonie C12/15 100x100 gr.20cm | m² | 6
Remont cząstkowy
44 | D-05.03.11 | Frezowanie nawierzchni bitumicznej jezdni do grubości 6 cm z wywozem materiału z rozbiórki nawierzchni na odległość do 2 km | m2 | 200
45 | D-04.03.01 | Oczyszczenie mechaniczne nawierzchni ulepszonej i skropienie nawierzchni emulsją asfaltową C60 BP3 ZM | m2 | 200
46 | D-05.03.05b | Nawierzchnia z mieszanek mineralno-bitumicznych grysowo-żwirowych z transportem - warstwa wiążąca asfaltowa - grubość po zagęszczeniu 4 cm, AC16W 35/50 | m2 | 200
47 | D-05.03.05b | Nawierzchnia z mieszanek mineralno-bitumicznych grysowo-żwirowych z transportem - warstwa wiążąca asfaltowa - dodatek za każdy kolejny 1·cm grubości warstwy, AC16W 35/50 | m2 | 200
Zieleń drogowa
48 | D-01.02.01 | Wycinka krzewów | ha | 0.585
49 | D-01.02.01 | Pielęgnacja drzew - podkrzesywanie w skrajni drogowej | szt | 66
Inne
50 |  | Roboty nieprzewidziane od pozycji 1 do 49 – 3% | kpl | 1
Wartość robót
Podatek VAT 23%
Ogółem
Kosztorys ofertowy należy opatrzyć podpisem kwalifikowanym lub podpisem zaufanym albo podpisem osobistym, osoby upoważnionej do reprezentowania Wykonawcy