## przedmiar
PRZEDMIAR ROBÓT
Budowa 84 miejsc postojowych na działce nr ewid. 1238/24, 1238/26 wraz z dojściem na część działki nr ewid. 1238/23 w m. Strzyżów w ramach realizacji projektu pn. „Budowa Podmiejskiej Kolei Aglomeracyjnej – PKA: Budowa i modernizacja linii kolejowych oraz infrastruktury przystankowej”
L.p. | Nr SST Podstawa wyceny | Wyszczególnienie robót wraz z obmiarem i lokalizacją | Jednostka |  | Razem
|  |  | Nazwa | Ilość
1 | 2 | 3 | 4 | 5 | 6
SST CPV | 01.00.00.00 45100000-8 | I. ROBOTY PRZYGOTOWAWCZE Roboty w zakresie burzenia, roboty ziemne
| 01.01.01A | Odtworzenie trasy i punktów wysokościowych oraz sporządzenie inwentaryzacji powykonawczej drogi
1 | 01.01.01A | Odtworzenie trasy i punktów wysokościowych w terenie równinnym oraz sporządzenie inwentaryzacji powykonawczej drogi | km |  | 0.238
Roboty pomiarowe przy robotach ziemnych, dla trasy drogowej w terenie równinnym oraz sporządzenie dokumentacji powykonawczej
wg Planu sytuacyjnego
|  | Odcinek Nr 1 - km 0+000,00-0+174,27 - 174,27 m | km | 0.174
|  | Odcinek Nr 2 - km 0+000,00-0+064,17 - 64,17 m | km | 0.064
| 01.02.02 | Zdjęcie warstwy humusu
2 | 01.02.02 | Mechaniczne usunięcie warstwy ziemi urodzajnej (humusu) o gr. w-wy 20 cm | m2 |  | 516.5
2.1 |  | Mechaniczne usunięcie warstwy ziemi urodzajnej (humusu) o gr. w-wy 20 cm
wg Planu sytuacyjnego
|  | 56,00x1,00+2,50+43,00+84,00+267,00+16,00+23,00+25,00 = 516,50 m2 | m2 | 516.5
2.2 |  | Nadmiar humusu, który nie jest przewidziany do ponownego ułożenia przechodzi na własność Wykonawcy. Transport materiału z rozbiórki w gestii Wykonawcy. | m3 |  | 70.3
humus zdjęty
w-wa gr. 20 cm - 516,50x0,20 = 103,30 m3
humus nałożony
w-wa gr. 10 cm
zieleńce
330,00x0,10 = 33,00 m2
|  | Nadmiar humusu - 103,30-33,00 = 70,30 m3 | m3 | 70.3
| 01.02.04 | Rozbiórki elementów dróg, ogrodzeń i przepustów
3 | 01.02.04 | Rozebranie nawierzchni z płyt betonowych | m2 |  | 475
Rozebranie istn. nawierzchni z płyt betonowych wraz z podbudową z wywiezieniem materiału z rozbiórki
wg Planu sytuacyjnego
|  | 475,00 m2 | m2 | 475
4 | 01.02.04 | Rozebranie nawierzchni bitumicznej | m2 |  | 1297
Rozebranie istn. nawierzchni bitumicznej wraz z podbudową z wywiezieniem materiału z rozbiórki
wg Planu sytuacyjnego
|  | 1 297,00 m2 | m2 | 1297
5 | 01.02.04 | Rozebranie nawierzchni z kostki kamiennej | m2 |  | 1190
Rozebranie istn. nawierzchni z kostki kamiennej wraz z podbudową z wywiezieniem materiału z rozbiórki
wg Planu sytuacyjnego
|  | 1 190,00 m2 | m2 | 1190
6 | 01.02.04 | Rozebranie nawierzchni z kruszywa | m2 |  | 48
Rozebranie istn. nawierzchni z kruszywa wraz z podbudową z wywiezieniem materiału z rozbiórki
wg Planu sytuacyjnego
|  | 48,00 m2 | m2 | 48
7 | 01.02.04 | Rozebranie nawierzchni z płytek betonowych | m2 |  | 40
Rozebranie istn. nawierzchni z płytek betonowych wraz z podbudową z wywiezieniem materiału z rozbiórki
wg Planu sytuacyjnego
|  | chodnik - 40,00 m2 | m2 | 40
8 | 01.02.04 | Rozebranie nawierzchni z kostki betonowej | m2 |  | 6
Rozebranie istn. nawierzchni z kostki betonowej wraz z podbudową z wywiezieniem materiału z rozbiórki
wg Planu sytuacyjnego
|  | chodnik - 6,00 m2 | m2 | 6
9 | 01.02.04 | Rozebranie krawężników betonowych | m |  | 424
Rozebranie istn. krawężników betonowych wraz z ławą z wywiezieniem materiału z rozbiórki
wg Planu sytuacyjnego
|  | 207,00+59,00+20,00+138,00 = 424,00 m | m | 424
10 | 01.02.04 | Rozebranie obrzeży betonowych | m |  | 23
Rozebranie istn. obrzeży betonowych z wywiezieniem materiału z rozbiórki
wg Planu sytuacyjnego
|  | 20,00+1,50+1,50 = 23,00 m | m | 23
SST CPV | 02.00.00.00 45100000-8 | II. ROBOTY ZIEMNE Roboty w zakresie usuwania gleby
| 02.01.01 | Wykonanie wykopów w gruntach nieskalistych
11 | 02.01.01 | Roboty ziemne poprzeczne (bez transportu) wykonywane mechanicznie w gr. kat. I-V | m3 |  | 165
Roboty ziemne poprzeczne wykonywane mechanicznie w gruncie kat. I-V
|  | (56,00+141,00+133,00)x0,50 = 165,00 m3 | m3 | 165
12 | 02.01.01 | Wykonanie wykopów mechanicznie w gruncie kat. I-IV z transportem urobku na nasyp na odległość 1 km | m3 |  | 951.4 | 192 | 0.41 | 78.72
12.1 |  | Roboty ziemne wykonywane mechanicznie w gruncie kat. I-V z transportem urobku samochodami samowyładowczymi na odkład |  |  |  | 1559 | 0.4 | 623.6
|  | 192,00x0,41+1 559,00x0,40+1 084,00x0,24+733,00x0,21 = 1 116,41 m3 | m3 | 1116.4 |  | 1084 | 0.24 | 260.16
|  | roboty ziemne poprzeczne | m3 | -165 |  | 733 | 0.21 | 153.93 | 1116.41
12.2 |  | Plantowanie (obrobienie na czysto) skarp i korony nasypów w gr. kat.I-V | m2 |  | 330
wg Planu sytuacyjnego
|  | 56,00x1,00+141,00x1,00+133,00x1,00 = 330,00 m2 | m2 | 330
SST CPV | 04.00.00 45233000-9 | IV. PODBUDOWY Roboty w zakresie konstruowania, fundamentowania oraz wykonywania nawierzchni autostrad, dróg
| 04.01.01 | Koryto wraz z profilowaniem i zagęszczeniem podłoża
13 | 04.01.01 | Profilowanie i zagęszczenie podłoża w gruncie kat. I-VI | m2 |  | 3074.6
Profilowanie i zagęszczanie podłoża pod warstwy konstrukcyjne nawierzchni, wykonywane mechanicznie
|  | Wykonanie warstwy z kruszywa stabilizowanego cementem o wytrzymałości Rm=2.5MPa, gr. w-wy po zagęszczeniu 15 cm - mieszanka ma zostać wykonana w betoniarni z kruszywa pozyskanego przez Wykonawcę robót zgodnie ze STWIORB | m2 | 1156.15
|  | Wykonanie warstwy ulepszonego podłoża z gruntu stabilizowanego cementem Rm=2,5MPa, gr. w-wy po zagęszczeniu 25 cm - mieszanka ma zostać wykonana w betoniarni z kruszywa pozyskanego przez Wykonawcę robót zgodnie ze STWIORB | m2 | 216.85
|  | Wykonanie warstwy ulepszonego podłoża z gruntu stabilizowanego cementem C0.4/0.5<2.0MPa gr. w-wy po zagęszczeniu 20 cm - mieszanka ma zostać wykonana w betoniarni z kruszywa pozyskanego przez Wykonawcę robót zgodnie ze STWIORB | m2 | 1701.6
| 04.05.01 | Podbudowa i ulepszone podłoże z gruntu lub kruszywa stabilizowanego cementem
14 | 04.05.01 | Wykonanie podbudowy z kruszywa stabilizowanego cementem, grubość w-wy 15 cm | m2 |  | 1156.15
Wykonanie warstwy z kruszywa stabilizowanego cementem o wytrzymałości Rm=2.5MPa, gr. w-wy po zagęszczeniu 15 cm - mieszanka ma zostać wykonana w betoniarni z kruszywa pozyskanego przez Wykonawcę robót zgodnie ze STWIORB
wg Planu sytuacyjnego i Przekrojów normalnych
Odcinek Nr 1
Miejsca postojowe
|  | str. L -572,00 m2 | m2 | 572
|  | str. P - 512,00 m2 | m2 | 512
wyszerzenie pod ławę krawężnikową
- krawężnik betonowy stojący
|  | str. L - 127,00x0,30 = 38,10 m2 | m2 | 38.1
|  | str. P - 113,50x0,30 = 34,05 m2 | m2 | 34.05
15 | 04.05.01 | Wykonanie podbudowy z kruszywa stabilizowanego cementem, grubość w-wy 22 cm | m2 |  | 1701.6
Wykonanie warstwy z kruszywa stabilizowanego cementem o wytrzymałości Rm=2.5MPa, gr. w-wy po zagęszczeniu 22 cm - mieszanka ma zostać wykonana w betoniarni z kruszywa pozyskanego przez Wykonawcę robót zgodnie ze STWIORB
wg Planu sytuacyjnego i Przekrojów normalnych
Jezdnia - nawierzchnia bitumiczna
|  | 1 558,50 m2 | m2 | 1558.5
wyszerzenie pod ławę krawężnikową
- krawężnik betonowy stojący
|  | (3,50+56,50+27,00+17,50+18,50+21,00)x0,30 = 43,20 m2 | m2 | 43.2
- krawężnik betonowy na płask
obramowanie miejsc postojowych z kostki betonowej
Odcinek Nr 1
|  | str. L - 117,00x0,45 = 52,65 m2 | m2 | 52.65
|  | str. P - 105,00x0,45 = 47,25 m2 | m2 | 47.25
16 | 04.05.01 | Ulepszone podłoże z gruntu stabilizowanego cementem, grubość w-wy 20 cm | m2 |  | 1701.6
Wykonanie warstwy ulepszonego podłoża z gruntu stabilizowanego cementem C0.4/0.5<2.0MPa gr. w-wy po zagęszczeniu 20 cm - mieszanka ma zostać wykonana w betoniarni z kruszywa pozyskanego przez Wykonawcę robót zgodnie ze STWIORB
wg Przekrojów normalnych i Planu sytuacyjnego
|  | Wykonanie warstwy z kruszywa stabilizowanego cementem o wytrzymałości Rm=2.5MPa, gr. w-wy po zagęszczeniu 22 cm - mieszanka ma zostać wykonana w betoniarni z kruszywa pozyskanego przez Wykonawcę robót zgodnie ze STWIORB | m2 | 1701.6
17 | 04.05.01 | Ulepszone podłoże z gruntu stabilizowanego cementem, grubość w-wy 25 cm | m2 |  | 216.85
Wykonanie warstwy ulepszonego podłoża z gruntu stabilizowanego cementem Rm=2,5MPa, gr. w-wy po zagęszczeniu 25 cm - mieszanka ma zostać wykonana w betoniarni z kruszywa pozyskanego przez Wykonawcę robót zgodnie ze STWIORB
wg Planu sytuacyjnego i Przekrojów normalnych
Zatoka autobusowa
|  | 192,00 m2 | m2 | 192
wyszerzenie pod ławę krawężnikową
- krawężnik kamienny stojący:
|  | 71,00x0,35 = 24,85 m2 | m2 | 24.85
| 04.04.02b | Podbudowa zasadnicza z mieszanki z kruszywa niezwiązanego
18 | 04.04.02b | Wykonanie warstwy podbudowy zasadniczej z mieszanki kruszywa niezwiązanego, grubość w-wy 20 cm | m2 |  | 1084
Wykonanie podbudowy zasadniczej z mieszanki niezwiązanej z kruszywem C90/3, gr. w-wy po zagęszczeniu 20 cm
wg Planu sytuacyjnego i Przekrojów normalnych
Odcinek Nr 1
Miejsca postojowe
|  | str. L -572,00 m2 | m2 | 572
|  | str. P - 512,00 m2 | m2 | 512
19 | 04.04.02b | Wykonanie warstwy podbudowy zasadniczej z mieszanki kruszywa niezwiązanego, grubość w-wy 22 cm | m2 |  | 1558.5
Wykonanie podbudowy zasadniczej z mieszanki niezwiązanej z kruszywem C90/3, gr. w-wy po zagęszczeniu 22 cm
wg Planu sytuacyjnego i Przekrojów normalnych
Jezdnia - nawierzchnia bitumiczna
|  | 1 558,50 m2 | m2 | 1558.5
20 | 04.04.02b | Wykonanie warstwy podbudowy zasadniczej z mieszanki kruszywa niezwiązanego, grubość w-wy 28 cm | m2 |  | 216.85
Wykonanie podbudowy zasadniczej z mieszanki niezwiązanej z kruszywem C90/30, gr. w-wy po zagęszczeniu 28 cm
wg Planu sytuacyjnego i Przekrojów normalnych
Zatoka autobusowa
|  | 192,00 m2 | m2 | 192
wyszerzenie pod ławę krawężnikową
- krawężnik kamienny stojący:
|  | 71,00x0,35 = 24,85 m2 | m2 | 24.85
| 04.07.01 | Podbudowa z betonu asfaltowego
21 | 04.07.01 | Wykonanie podbudowy zasadniczej z betonu asfaltowego AC 16P, grubość w-wy 7 cm | m2 |  | 1558.5
21.1 |  | Wykonanie podbudowy zasadniczej z betonu asfaltowego AC 16P, gr. w-wy po zagęszczeniu 7 cm
wg Przekrojów normalnych i Planu sytuacyjnego
Jezdnia - nawierzchnia bitumiczna
|  | 1 558,50 m2 | m2 | 1558.5
21.2 | 04.03.01 | Oczyszczenie nawierzchni - pod warstwę podbudowy | m2 |  | 1558.5
21.3 | 04.03.01 | Skropienie powierzchni kationową emulsją asfaltową - pod warstwę podbudowy | m2 |  | 1558.5
22 | 04.07.01 | Wykonanie podbudowy zasadniczej z betonu asfaltowego AC 16P, grubość w-wy 8 cm | m2 |  | 192
22.1 |  | Wykonanie podbudowy zasadniczej z betonu asfaltowego AC 16P, gr. w-wy po zagęszczeniu 8 cm
wg Przekrojów normalnych i Planu sytuacyjnego
Zatoka autobusowa
|  | 192,00 m2 | m2 | 192
22.2 | 04.03.01 | Oczyszczenie nawierzchni - pod warstwę podbudowy | m2 |  | 192
22.3 | 04.03.01 | Skropienie powierzchni kationową emulsją asfaltową - pod warstwę podbudowy | m2 |  | 192
SST CPV | 05.00.00 45233000-9 | V. NAWIERZCHNIE Roboty w zakresie konstruowania, fundamentowania oraz wykonywania nawierzchni autostrad, dróg
| 05.03.04 | Nawierzchnia betonowa
23 | 04.07.01 | Wykonanie nawierzchni z betonu cementowego C30/37 (dyblowanego), grubość w-wy 25 cm | m2 |  | 192
Wykonanie warstwy ścieralnej z betonu cementowego C30/37 (dyblowanego) o gr. 25 cm
wg Przekrojów normalnych i Planu sytuacyjnego
Zatoka autobusowa
|  | 192,00 m2 | m2 | 192
| 05.03.05.b | Nawierzchnia z betonu asfaltowego - warstwa wiążąca
24 | 05.03.05.b | Wykonanie nawierzchni z betonu asfaltowego AC 16W, warstwa wiążąca, grubość w-wy 5 cm | m2 |  | 1558.5
24.1 |  | Warstwa wiążąca z betonu asfaltowego AC 16W, gr. w-wy po zagęszczeniu 5 cm
wg Przekrojów normalnych i Planu sytuacyjnego
Jezdnia - nawierzchnia bitumiczna
|  | 1 558,50 m2 | m2 | 1558.5
24.2 | 04.03.01 | Oczyszczenie nawierzchni - pod warstwę wiążącą | m2 |  | 1558.5
24.3 | 04.03.01 | Skropienie powierzchni kationową emulsją asfaltową - pod warstwę wiążącą | m2 |  | 1558.5
| 05.03.05.a | Nawierzchnia z betonu asfaltowego - warstwa ścieralna
25 | 05.03.05.a | Warstwa nawierzchni z betonu asfaltowego AC 11S, warstwa ścieralna, grubość w-wy 4 cm | m2 |  | 1579.7
25.1 |  | Warstwa ścieralna z betonu asfaltowego AC 11S, gr. w-wy po zagęszczeniu 4 cm
wg Przekrojów normalnych i Planu sytuacyjnego
Jezdnia - nawierzchnia bitumiczna
|  | PPO - Odcinek Nr 1 - 9,00x1,00 = 9,00 m2 | m2 | 9
|  | PPO - Odcinek Nr 2 - 12,20x1,00 = 12,20 m2 | m2 | 12.2
|  | 1 558,50 m2 | m2 | 1558.5
25.2 | 04.03.01 | Oczyszczenie nawierzchni pod warstwę ścieralną | m2 |  | 1579.7
25.3 | 04.03.01 | Skropienie powierzchni kationową emulsją asfaltową - pod w-wę ścieralną | m2 |  | 1579.7
| 05.03.11 | Frezowanie nawierzchni asfaltowych na zimno
26 | 05.03.11 | Wykonania frezowania nawierzchni asfaltowych na zimno, gr. w-wy 4 cm | m2 |  | 21.2
Wykonanie frezowania nawierzchni asfaltowych na zimno, gr. warstwy 4 cm - pod warstwę ścieralną
wg Planu sytuacyjnego
|  | PPO - Odcinek Nr 1 - 9,00x1,00 = 9,00 m2 | m2 | 9
|  | PPO - Odcinek Nr 2 - 12,20x1,00 = 12,20 m2 | m2 | 12.2
| 05.03.23 | Nawierzchnia z brukowej kostki betonowej
27 | 05.03.23 | Wykonanie nawierzchni z brukowej kostki betonowej gr. 8 cm - kolor czerwony | m2 |  | 1084
Wykonanie nawierzchni z kostki betonowej wibroprasowanej o gr. 8 cm z betonu C40/50 na podsypce cementowo-piaskowej 1:4 gr. 4 cm po zagęszczeniu - kolor czerwony
wg Przekrojów normalnych i Planu sytuacyjnego
Odcinek Nr 1
Miejsca postojowe
|  | str. L -572,00 m2 | m2 | 572
|  | str. P - 512,00 m2 | m2 | 512
28 | 05.03.23 | Wykonanie nawierzchni z brukowej kostki betonowej gr. 8 cm - kostka szara | m2 |  | 41.72
Wykonanie nawierzchni z kostki betonowej wibroprasowanej o gr. 8 cm z betonu C40/50 na podsypce cementowo-piaskowej 1:4 gr. 4 cm po zagęszczeniu - wyznaczenie miejsc parkingowych kostka szara
wg Przekrojów normalnych i Planu sytuacyjnego
wyznaczenie miejsc postojowych
Odcinek Nr 1
|  | str. L - (43x5,00x0,10)+7,20x0,10 = 22,22 m2 | m2 | 22.22
|  | str. P - 39x5,00x0,10 = 19,50 m2 | m2 | 19.5
| 05.03.26 | Zabezpieczenie geosiatką nawierzchni asfaltowej przed spękaniami odbitymi
29 | 05.03.26 | Ułożenie siatki z włókna szklanego | m2 |  | 42.4
Ułożenie siatki z tworzywa sztucznego 100/100 kN/m pod warstwą ścieralną na połączeniu istn. nawierzchni z projektowaną dobudową
wg Planu sytuacyjnego
|  | PPO - Odcinek Nr 1 - 9,00x2,00 = 18,00 m2 | m2 | 18
|  | PPO - Odcinek Nr 2 - 12,20x2,00 = 24,40 m2 | m2 | 24.4
SST CPV | 06.00.00.00 45233000-9 | VI. ROBOTY WYKOŃCZENIOWE Roboty w zakresie konstruowania, fundamentowania oraz wykonywania nawierzchni autostrad, dróg
| 06.01.01 | Umocnienie skarp, rowów i ścieków
30 | 06.01.01 | Humusowanie z obsianiem skarp przy gr. humusu 10 cm (z wykorzystaniem zdjętego humusu) | m2 |  | 330
Humusowanie z obsianiem skarp przy gr. humusu 10 cm (z wykorzystaniem zdjętego humusu)
wg Planu sytuacyjnego
|  | 56,00x1,00+141,00x1,00+133,00x1,00 = 330,00 m2 | m2 | 330
SST CPV | 07.00.00 45233000-9 | VII. OZNAKOWANIE DRÓG I URZĄDZENIA BEZPIECZEŃSTWA RUCHU Roboty w zakresie konstruowania, fundamentowania oraz wykonywania nawierzchni autostrad, dróg
| 07.01.01. | Oznakowanie poziome
31 | 07.01.01 | Oznakowanie poziome jezdni materiałami cienkowarstwowymi (farbami) - linie przerywane | m2 |  | 3.96
Oznakowanie poziome jezdni materiałami cienkowarstwowymi (farbami) - linie przerywane
wg Projektu stałej organizacji ruchu
|  | P-7a - (33,00)x0,12 = 3,96 m2 | m2 | 3.96
32 | 07.01.01 | Oznakowanie poziome jezdni materiałami cienkowarstwowymi (farbami) - strzałki i inne symbole | m2 |  | 89.25
Oznakowanie poziome jezdni materiałami cienkowarstwowymi (farbami) - strzałki i inne symbole
wg Projektu stałej organizacji ruchu
|  | P-20 - (3,60+3,60+5,00+5,00+6,20+6,20)x0,12x4 szt. =14,21 m2 (farba biała) | m2 | 14.21
|  | P-24 - 0,76 m2x4 szt. = 3,04 m2 (farba biała) | m2 | 3.04
|  | 3,60x5,00x4 szt. =72,00 m2 (farba niebieska) | m2 | 72
| 07.02.01. | Oznakowanie pionowe
33 | 07.02.01. | Ustawienie słupków z rur stalowych dla znaków drogowych | szt. |  | 12
Ustawienie słupków z rur stalowych o średnicy 70 mm dla znaków drogowych
wg Projektu stałej organizacji ruchu
|  | znaki A-7 - 1 szt. | szt. | 1
|  | znaki A-7+B-2 - 2 szt. | szt. | 2
|  | znaki B-1+T-0 - 1 szt. | szt. | 1
|  | znaki B-21 - 1 szt. | szt. | 1
|  | znaki B-22 - 1 szt. | szt. | 1
|  | znaki D-18+T-3a - 2 szt. | szt. | 2
|  | znaki D-18+T-30b - 2 szt. | szt. | 2
|  | znaki D-18a+T-29 - 2 szt. | szt. | 2
34 | 07.02.01. | Przymocowanie tarcz znaków drogowych odblaskowych do słupków
34.1 |  | Przymocowanie do gotowych słupków znaków ostrzegawczych - typ A "900 mm" grupy "średnie" - folia odblaskowa 2-typu | szt. |  | 3
wg Projektu stałej organizacji ruchu
|  | znaki A-7 - 3 szt. | szt. | 3
34.2 |  | Przymocowanie do gotowych słupków znaków zakazu - typ B grupy "średnie" - folia odblaskowa 1-typu | szt. |  | 5
wg Projektu stałej organizacji ruchu
|  | znaki B-1 - 1 szt. | szt. | 1
|  | znaki B-2 - 2 szt. | szt. | 2
|  | znaki B-21 - 1 szt. | szt. | 1
|  | znaki B-22 - 1 szt. | szt. | 1
34.3 |  | Przymocowanie do gotowych słupków znaków informacyjnych - typ D grupy "średnie" - folia odblaskowa 1-typu | szt. |  | 6
wg Projektu stałej organizacji ruchu
|  | znaki D-18 - 4 szt. | szt. | 4
|  | znaki D-18a - 2 szt. | szt. | 2
34.4 |  | Przymocowanie do gotowych słupków tabliczek do znaków - typ T grupy "średnie" - folia odblaskowa 1-typu | szt. |  | 7
wg Projektu stałej organizacji ruchu
|  | znaki T-0 - 1 szt. | szt. | 1
|  | znaki T-3a - 2 szt. | szt. | 2
|  | znaki T-29 - 2 szt. | szt. | 2
|  | znaki T-30b - 2 szt. | szt. | 2
SST CPV | 08.00.00.00 45233000-0 | VIII. ELEMENTY ULIC Roboty w zakresie konstruowania, fundamentowania oraz wykonywania nawierzchni autostrad, dróg
| 08.01.01 | Krawężniki betonowe
35 | 08.01.01 | Ustawienie krawężników betonowych o wymiarach 15x30 cm na ławie betonowej (beton C16/20) z oporem - krawężnik stojący | m |  | 383.5
Krawężniki betonowe o wymiarach 15x30cm na podsypce cementowo-piaskowej 1:4 gr. 5 cm, ułożone na uprzednio wykonanej ławie betonowej z oporem (beton C16/20) - 0,0575 m3/mb - krawężnik stojący
wg Przekrojów normalnych (szczegół "A") i Planu sytuacyjnego
|  | 21,00+302,50+3,50+56,50 = 383,50 m | m | 383.5
36 | 08.01.01 | Ustawienie krawężników betonowych o wymiarach 20x30 cm na ławie betonowej (beton C16/20) z oporem - krawężnik na płask | m |  | 222
Krawężniki betonowych o wymiarach 20x30cm na podsypce cementowo-piaskowej 1:4 gr. 5 cm, ułożone na uprzednio wykonanej ławie betonowej z oporem (beton C16/20) - 0,09 m3/mb - krawężnik na płask
wg Przekrojów normalnych (szczegół "C") i Planu sytuacyjnego
obramowanie miejsc postojowych z kostki betonowej
Odcinek Nr 1
|  | str. L - 117,00 m | m | 117
|  | str. P - 105,00 m | m | 105
| 08.01.02 | Krawężniki kamienne
37 | 08.01.02 | Ustawienie krawężników kamiennych o wymiarach 20x30 cm na ławie betonowej (beton C16/20) z oporem - krawężnik stojący | m |  | 71
Krawężniki kamienne o wymiarach 20x30cm na podsypce cementowo-piaskowej 1:4 gr. 5 cm, ułożone wraz z wykonaniem ławy betonowej z oporem (beton C16/20) - 0,07m3/mb - krawężnik stojący
wg Przekrojów normalnych (szczegół "D") i Planu sytuacyjnego
|  | 71,00 m | m | 71
38 | 08.01.02 | Ustawienie krawężników kamiennych o wymiarach 20x30 cm na ławie betonowej (beton C16/20) z oporem - opornik | m |  | 58.5
Krawężniki kamienne o wymiarach 20x30cm na podsypce cementowo-piaskowej 1:4 gr. 5 cm, ułożone wraz z wykonaniem ławy betonowej z oporem (beton C16/20) - 0,07m3/mb - krawężnik stojący
wg Przekrojów normalnych (szczegół "E") i Planu sytuacyjnego
|  | 58,50 m | m | 58.5
| 08.02.01a | Chodniki z płyt betonowych wskaźnikowych
39 | 08.02.01a | Wykonanie nawierzchni chodników z płyt betonowych wskaźnikowych o gr. 8 cm na podsypce cementowo-piaskowej 1:4 gr. 4 cm | m2 |  | 19.5
Wykonanie nawierzchni chodnika - pas ostrzegawczy kostka wskaźnikowa z wypustkami o wym. 10x20x8 cm na podsypce cementowo-piaskowej 1:4 gr. 4 cm po zagęszczeniu - koloru żółtego
wg Przekrojów normalnych i Planu sytuacyjnego
pas ostrzegawczy - zatoki autobusowe
|  | 65,00x0,30 = 19,50 m2 | m2 | 19.5
| 08.02.02 | Chodniki z brukowej kostki betonowej
40 | 08.02.02 | Wykonanie nawierzchni chodników z kostki betonowej wibroprasowanej o gr. 8 cm na podsypce cementowo-piaskowej 1:4 gr. 4 cm | m2 |  | 723
40.1 |  | Wykonanie nawierzchni chodników z kostki betonowej wibroprasowanej o gr. 8 cm z betonu C40/50 na podsypce cementowo-piaskowej 1:4 gr. 4 cm po zagęszczeniu - kolor szary
wg Planu sytuacyjnego i Przekrojów normalnych
|  | 421,00+311,50 = 732,50 m2 | m2 | 732.5
|  | miejsca dla rowerów - 10,00 m2 | m2 | 10
minus
|  | Wykonanie nawierzchni chodnika - pas ostrzegawczy kostka wskaźnikowa z wypustkami o wym. 10x20x8 cm na podsypce cementowo-piaskowej 1:4 gr. 4 cm po zagęszczeniu - koloru żółtego | m2 | -19.5
40.2 |  | Profilowanie i zagęszczanie podłoża pod warstwy konstrukcyjne nawierzchni, wykonywane mechanicznie | m2 |  | 723
powierzchnia jak poz. Wykonanie nawierzchni chodników z kostki brukowej
40.3 |  | Wykonanie warstwy podbudowy zasadniczej z mieszanki niezwiązanej z kruszywem C50/30, gr. w-wy po zagęszczeniu 15 cm | m2 |  | 723
powierzchnia jak poz. Wykonanie nawierzchni chodników z kostki brukowej
40.4 |  | Wykonanie warstwy z kruszywa stabilizowanego cementem o wytrzymałości Rm=2.5MPa, gr. w-wy po zagęszczeniu 15 cm | m2 |  | 723
powierzchnia jak poz. Wykonanie nawierzchni chodników z kostki brukowej
| 08.03.01 | Obrzeża betonowe
41 | 08.03.01 | Ustawienie obrzeży betonowych o wymiarach 30x8 cm | m |  | 278.5
Ustawienie obrzeży betonowych o wymiarach 30x8cm na podsypce cementowo- piaskowej 1:4 gr. 3 cm ułożone na uprzednio wykonanej ławie betonowej z oporem (beton C16/20) - 0.04m3/mb
wg Przekrojów normalnych (szczegół "B") i Planu sytuacyjnego
obramowanie chodników
|  | 141,50+133,00 = 274,50 m | m | 274.5
|  | obramowanie miejsc dla rowerów - 2,00+2,00 = 4,00 m | m | 4
SST CPV | 10.00.00.00 45233000-9 | IX. INNE ROBOTY
42 |  | Montaż zadaszonych stojaków na rowery ze stali nierdzewnej 5 szt. - wiata bez ścian bocznych | kpl. |  | 1