## Arkusz1
Koszotys ofertowy dla zadania pn: "Przebudowa drogi w miejscowości Płonczyn”
Lp. | Podstawa | Opis | j.m. | Ilość | Cena jedn. | Wartość
1 |  | Roboty przygotowawcze
1 d.1 | D-01.01.01A | Roboty pomiarowe przy liniowych robotach ziemnych - trasa dróg w terenie równinnym | km | 0,539 + 0,462 = 1,001
2 d.1 | D-02.00.01 | Roboty ziemne wykonywane koparkami podsiębiernymi o poj. łyżki 0.15 m3 w gruncie kat. I-II z transportem urobku na odległość do 1 km samochodami samowyładowczymi | m3 | 391 * 4,0 * 0,5 = 782,000
3 d.1 | D-02.00.01 | Usunięcie warstwy ziemi urodzajnej (humusu) o grubości do 25 cm za pomocą spycharek | m2 | 391 * 5 = 1 955,000
2 |  | Roboty przy nawierzchni jezdni
4 d.2 | D-04.01.01 | Wykonanie koryta gł. 20 cm wraz transportem pozyskanego materiału w miejsce wskazane przez Inwestora do 10 km. | m2 | 385 * 4,0 + 100 = 1 640,000
5 d.2 | D-04.02.01 | Warstwy odsączające zagęszczane mechanicznie o grubości 15 cm | m2 | 385 * 4,0 + 100 = 1 640,000
6 d.2 | D-04.04.02 | Warstwa dolna z kruszywa łamanego gr. 10 cm | m2 | 385 * 3,8 + 100 = 1 563,000
7 d.2 | D-04.04.02 | Warstwa górna podbudowy z kruszyw łamanych gr. 10 cm | m2 | 385 * 3,7 + 70 * 3,7 + 76 * 4,2 + 100 = 2 102,700
8 d.2 | D-05.03.05B | Nawierzchnie z mieszanek mineralnobitumicznych asfaltowych o grubości 5 cm (warstwa wiążąca) | m2 | 464 * 4,2 = 1 948,800
9 d.2 | D-05.03.05B | Nawierzchnie z mieszanek mineralno-bitumicznych asfaltowych o grubości 3 cm (warstwa wiążąca) | m2 | 391 * 3,7 + 71 * 3,7 + 75 * 4,2 + 100 = 2 124,400
10 d.2 | D-05.03.05A | Nawierzchnie z mieszanek mineralno-bitumicznych asfaltowych o grubości po zagęszczeniu 3 cm (warstwa ścieralna) | m2 | 391 * 3,5 + 71 * 3,5 + 75 * 4,0 + 464 * 4,0 + 100 = 3 873,000
3 |  | Roboty wykończeniowe
11 d.3 | D-02.00.01 | Plantowanie (obrobienie na czysto) poboczy mechanicznie w gruntach kat.I-III | m2 | 994 * 2 * 0,75 = 1 491,000
12 d.3 | D-06.03.01A | Wykonanie umocnienia poboczy z kruszyw łamanych o grubości po zagęszczeniu 15 cm | m2 | 994 * 2 * 0,75 = 1 491,000
13 d.3 | D-06.04.01 | Wykonanie odtworzenia rowów z wyprofilowaniem dna i skarp | m | 994 * 2 = 1 988,000
14 d.3 | D-03.01.01 | Wymiana przepustów rurowych fi 40 z rozbiórką i ułożeniem nowych rur. | m | 12
15 d.3 | D-03.01.01 | Przepusty rurowe - ścianki czołowe dla rur o średnicy 40 cm | szt | 2
16 d.3 | D-07.02.01 | Pionowe znaki drogowe - słupki z rur stalowych | szt. | 17
17 d.3 | D-07.02.01 | Pionowe znaki drogowe - znaki zakazu, nakazu, ostrzegawcze i informacyjne | szt. | 24
Kosztorys netto
VAT 23%
Kosztorys brutto