## Sheet1
Załącznik nr 1 do IWZ
Pakiet 1 - Zamarażarka niskotemperaturowa szafowa wraz z systemem monitorowania temperatury i powiadamiania SMS
L.p. | Wyszczególnienie | J.m. | Ilość | Cena jednoskowa netto | Wartość netto | Wartość brutto | Nazwa producenta i model proponowanego sprzętu
1. | Zamrażarka niskotemperaturowa (od -60st.C do -86st.C) szafowa na nóżkach wraz z systemem monitorowania teperatuury i powiadamianiem SMS (równoważna z NORDIC LAB ULT U100 lub VESTFORST VTS 098) Parametry techniczne: - Pojemność brutto: ok. 90/95 L, - Pojemność netto: ok. 88/93 L, - Zakres temperatur: od - 60 st. C do - 86 st. C, - Alarmy wizualne i dzwiękowe TAK - Alarm wysoka/ niska teperatura TAK, - Alarm braku zasilania TAK, - Alarm awarii sondy TAK, - Alarm otwartych drzwi TAK, - Sonda temparaturowa TAK, - Kompresorowy system chłodzenia TAK, - Cyfrowy kontroler temperatury z wyświetlaczem TAK, - Automatyczne odblokowanie próżni drzwi TAK, - Wbudowany port USB TAK, - Port do podłączenia zewnęterznej sondy temperaturowej TAK, - Duży wyświetlacz LCD, - Podtrzymanie bateryjne wyświelacza temepratury i alarmowania TAK, - Rejestrator danych z pamięcią wyników pomiarowych min. 35.000 wpisów - Panel kontrolny umożliwiąjący przeglądanie historii temperatur, - Rozmrażanie ręczne, - Czynnik chłodniczy Nature R, - Drzwi pełne, - Wnętrze ze stali nierdzewnej, - Obudowa ze stali nierdzewnej, - Półki ze stali nierdzewnej w ilości 2 szt., - Izolacja poliuretanowa typu PUR - Grubość izolacji 80 mm, - Zamek z kluczem TAK, - Kółka NIE, - Poziom hałasu do 55/60 dB, - Wymiary zewnętrzne (WxSxG): 825/820 x 595/590 x 690/630 mm - Wymiary wewnętrzne (WxSxG): 630/395 x 435/430 x 428/205 mm - Otwór do wprowadzenia zewnętrznego czujnika, - Niezależny rejestrator temperatury z powiadamianiem SMS (np.: system monitorowania temperatury RT 2014 lub EFENTO), - Napięcie zasilania 220- 240 V - Częstotliwość 50 Hz, - Zużycie energii ok. 6,5 kWh/ 24h. | szt. | 1 |  | 0 | 0
RAZEM netto/ brutto: |  |  |  |  | 0 | 0