## Zał.implanty ortop.
Załącznik nr 2 do SIWZ NZP.II-240/39/19
NAZWA I ADRES WYKONAWCY:
ZADANIE NR 1
L.p. | Nazwa produktu | J.m. | Ilość | Cena netto | Wartość netto | VAT | Wartość brutto w PLN
1 | GWÓŹDŹ PISZCZELOWY:
| Tytanowy gwóźdź śródszpikowy piszczelowy, kaniulowany, sterylny. Długość gwoździa od 240-420 mm ze skokiem co 15 mm, średnica gwoździa 8-15 mm. Możliwość zastosowania kompresji w zakresie do 7 mm. Wygięcie gwoździa w części bliższej o wartości 10° a w części dalszej o wartości 4°. Otwory w cześci dalszej w odległości 5,15 i 25 mm od końca gwoździa.Śruba blokująca tytanowa, sterylna, pełny gwint, ø 4 mm i ø 5 mm o długości 25-60 mm ze skokiem co 2.5 mm i 60-120 mm ze skokiem co 5 mm,Śruba kompresyjna tytanowa, sterylna, ø 8 mm,Zaślepka tytanowa, sterylna ø 7 mm o długości 0 mm (pełny gwint), ø 8 mm o długości 0 mm oraz ø 11.5 mm o długości 5-35 mm.Wszystkie elementy systemu sterylne. Wymagana sterylność podwójna: Opakowanie zewnętrzne ofoliowane z widocznym oznakowaniem. Opakowanie wewnętrzne wzmocnione ,zapobiegające przypadkowemu otwarciu ,oznakowane. Termin ważności sterylności minimum 1 rok. Termin ważności sterylności minimum 1 rok. | szt | 15 |  |  | 8%
| Śruba blokująca tytanowa, sterylna, pełny gwint, ø 4 mm i ø 5 mm o długosci 25-60 mm ze skokiem co 2,5 mm i 60-120 mm ze skokiem co 5 mm | szt | 45 |  |  | 8%
| Śruba kompresyjna tytanowa, sterylna, ø 8 mm | szt | 15 |  |  | 8%
| Zaślepka tytanowa sterylna, ø 7 mm o dł. 0 mm (pełny gwint), ø 8 mm o dł. 0 mm oraz ø 11,5 mm i dł. 5-35 mm | szt | 15 |  |  | 8%
2 | GWÓŹDŹ RAMIENNY :
| Tytanowy gwóźdź ramienny kaniulowany, sterylny. Długość gwoździa 140-320 mm ze skokiem co 20 mm, średnica gwoździa 7-9 mm. Wygięcie gwoździa w części bliższej o wartości 6° a w części dalszej o wartości 4°. Możliwość kompresji w zakresie 6 mm,Wszystkie elementy systemu sterylne. Wymagana sterylność podwójna: Opakowanie zewnętrzne ofoliowane z widocznym oznakowaniem. Opakowanie wewnętrzne wzmocnione ,zapobiegające przypadkowemu otwarciu ,oznakowane. Termin ważności sterylności minimum 1 rok. Termin ważności sterylności minimum 1 rok. | szt | 8 |  |  | 8%
| Śruba blokująca tytanowa, sterylna ø 4 mm, dł. 20-60 mm | szt | 24 |  |  | 8%
| Śruba kompresyjna tytanowa, sterylna ø 6 mm | szt | 8 |  |  | 8%
| Zaślepka tytanowa sterylna ø 6 mm i o dł. 0-25 mm | szt | 8 |  |  | 8%
3 | GWÓŹDŹ RAMIENNY REKONSTRUKCYJNY:
| Tytanowy gwóźdź ramienny proksymalny, kaniulowany, sterylny. Blokowany w części bliższej w 4 płaszczyznach. Otwory w bliższej części gwoździa gwintowane. Długość gwoździa 150 mm oraz 220-300 mm ze skokiem co 20 mm, średnica części bliższej gwoździa 10 mm, a części dalszej gwoździa 8 mm. Wygięcie gwoździa w części dalszej o wartości 6°. Dynamizacja w części dalszej na wysokości 7.5 mm od końca gwoździa. Gwoździe prawe/lewe.Wszystkie elementy systemu sterylne. Wymagana sterylność podwójna: Opakowanie zewnętrzne ofoliowane z widocznym oznakowaniem. Opakowanie wewnętrzne wzmocnione ,zapobiegające przypadkowemu otwarciu ,oznakowane. Termin ważności sterylności minimum 1 rok. Termin ważności sterylności minimum 1 rok. | szt | 2 |  |  | 8%
| Śruba blokująca tytanowa, sterylna ø 4 dł 20-60 mm i ø 5 mm, dł. 25-60 mm | szt | 12 |  |  | 8%
| Zaślepka tytanowa sterylna dł. 0-4 mm | szt | 2 |  |  | 8%
4 | TYTANOWE GWOŹDZIE ELASTYCZNE:
| Tytanowy elastyczny gwóźdź śródszpikowy ø 1.5 mm, długość 300 mm | szt | 1 |  |  | 8%
| Tytanowy elastyczny gwóźdź śródszpikowy ø 1.75 mm,długość 300 mm | szt | 1 |  |  | 8%
| Tytanowy elastyczny gwóźdź śródszpikowy ø 2.0 mm, długość 300 mm | szt | 1 |  |  | 8%
| Tytanowy elastyczny gwóźdź śródszpikowy ø 2.25 mm,długość 300 mm | szt | 1 |  |  | 8%
| Tytanowy elastyczny gwóźdź śródszpikowy ø 2.5 mm, długość 450 mm | szt | 1 |  |  | 8%
| Tytanowy elastyczny gwóźdź śródszpikowy ø 3.0 mm, długość 450 mm | szt | 1 |  |  | 8%
| Tytanowy elastyczny gwóźdź śródszpikowy ø 3.5 mm, długość 450 mm | szt | 1 |  |  | 8%
| Tytanowy elastyczny gwóźdź śródszpikowy ø 4.0 mm, długość 450 mm | szt | 1 |  |  | 8%
5 | PŁYTA BLOKOWANA DO BLIŻSZEJ NASADY PISZCZELI:
| płytka ukształtowana anatomicznie do bliższej nasady kości piszczelowej. płyta prawa/lewa. Zakładana od strony bocznej i przyśrodkowej. Płyta boczna w części nasadowej posiada 5 otworów gwintowanych pod śruby blokowane ø4.0mm i korowe 3,5mm i 2 otwory niegwintowane pod śruby gąbczaste ø4.0mm oraz otwór podpórkowy pod śrubę blokowaną ø4.0mm skierowaną we fragment tylno-przyśrodkowy. Płyta przyśrodkowa w części nasadowej posiada 4 otwory gwintowane pod śruby blokowane ø4.0mm i korowe 3,5mm i owalny otwór niegwintowany dla optymalnego pozycjonowania płyty. Długości płyt: 71, 84, 95, 97, 121, 123, 147, 149, 173, 175, 199, 201, 225, 227, 251, 253, 277, 279, 303, 305, 329, 355 mm. Otwory korowe pod śruby korowe 3,5 mm i śruby gąbczaste 4, 0 mm. W trzonie płyty otwory gwintowane pod śruby blokowane 4,0 mm i śruby korowe 3,5 mm oraz śruby korowe częściowo gwintowane 3,5 mm. Możliwość zastosowania celownika do założenia płyty techniką MIPO. Tytan | szt | 8 |  |  | 8%
| Tytanowa śruba blokująca ø 4.0 mm, dł. 14-95 mm | szt | 40 |  |  | 8%
| Tytanowa śruba korowa ø 3.5 mm, dł. 14-95 mm | szt | 8 |  |  | 8%
| Tytanowa śruba gąbczasta ø 4,0 mm, dł 20-95 mm | szt | 8 |  |  | 8%
6 | PŁYTA BLOKOWANA DO DALSZEJ NASADY PISZCZELI:
| Płytka ukształtowana anatomicznie do dalszej nasady kości piszczelowej. Zakładana od strony przedniobocznej i przyśrodkowej. Płyta prawa/lewa. Płytka posiada 7 otworów gwintowanych w części nasadowej pod śruby blokowane 4.0mm i korowe 3.5mm, grubość płyty w części dystalnej 1.3mm. Możliwość zastosowania śrub korowych 2.7mm w części dystalnej płyty przednio-bocznej. Długość płyty: 97, 102, 123, 127, 149, 153, 175, 178, 201, 203, 227, 229, 253, 254, 279, 280, 305, 331mm. Otwory korowe pod śruby korowe 3, 5 mm i śruby gąbczaste 4,0 mm. W trzonie płyty otwory gwintowane pod śruby blokowane 4,0 mm i śruby korowe 3,5 mm oraz śruby korowe częściowo gwintowane 3,5 mm. Możliwość zastosowania celownika do założenia płyty techniką MIPO. Tytan | szt | 4 |  |  | 8%
| Tytanowa śruba blokująca ø 4.0 mm, dł. 14-95 mm | szt | 20 |  |  | 8%
| Tytanowa śruba korowa ø 3.5 mm, dł. 14-95 mm | szt | 4 |  |  | 8%
| Tytanowa śruba gąbczasta ø 4,0 mm, dł 20-95 mm | szt | 4 |  |  | 8%
7 | PŁYTA BLOKOWANA DO BLIŻSZEJ NASADY RAMIENIA:
| płytka ukształtowana anatomicznie do bliższej nasady kości ramiennej. płyta prawa/lewa. Długość płyty: 86, 99,112, 125, 151, 176, 202mm. 7 otworów gwintowanych w czesci nasadowej plyty o ustalonym kątowo kierunku mocowania płyty, podcięcia przy otworach na druty Kirschnera umożliwiające ponowne przymocowanie tkanek miękkich. Otwór owalny do prawidłowego pozycjonowania płyty. Otwory korowe pod śruby korowe 3,5 mm. W trzonie płyty te same otwory gwintowane okrągłe pod śruby blokowane 4,0 mm i śruby korowe 3,5 mm. Tytan | szt | 4 |  |  | 8%
| Tytanowa śruba blokująca ø 4.0 mm, dł. 14-95 mm | szt | 20 |  |  | 8%
| Tytanowa śruba korowa ø 3.5 mm, dł. 14-95 mm | szt | 4 |  |  | 8%
| Tytanowa śruba gąbczasta ø 4,0 mm, dł 20-95 mm | szt | 4 |  |  | 8%
8 | PŁYTKI DO LECZENIA ZŁAMAŃ W OBRĘBIE ŁOKCIA:
| Tytanowe płytki anatomiczne o zmniejszonym nacisku do zespoleń złamań nasady dalszej kości ramieniowej i części bliższej kości łokciowej. Płytki z wgłębieniami minimalizujące kontakt z okostną, w skład systemu wchodzą a) płytki blokowane od strony przyśrodkowej (standardowe i wydłużone - uniwersalne do obu kończyn) b) płytki blokowane od strony bocznej nasady dalszej kości ramieniowej (prawe i lewe) c) płytki blokowane od strony tylno-przyśrodkowej (prawe i lewe) d) płytki blokowane od strony tylno-bocznej nasady dalszej kości ramieniowej (prawe i lewe) i e) płytki blokowane na olecranon (prawe i lewe). Ilość otworów: od 4 do 12. Otwory niegwintowane do śrub o średnicy 2.7 mm i 3.5 mm korowych i blokowanych z nagwintowanymi głowami, które blokują się w płycie przez wytworzenie gwintu w otworze w trakcie wkręcania, bez konieczności stosowania śrubokrętu dynamometrycznego. Możliwość ustawienia kąta wprowadzenia śruby blokowanej w zakresie +/- 15°. W części trzonowej płytki otwory blokująco-kompresyjne | szt | 4 |  |  | 8%
| Śruba blokowana tytanowa ø 3.5 mm, dł. 8-70 mm | szt | 8 |  |  | 8%
| Śruba blokowana tytanowa ø 2.7 mm, dł. 8-70 mm | szt | 8 |  |  | 8%
| Śruba korowa tytanowa ø 3.5 mm, dł. 8-70 mm | szt | 4 |  |  | 8%
| Śruba korowa tytanowa ø 2.7 mm, dł. 8-70 mm | szt | 4 |  |  | 8%
9 | PŁYTKI DO ZESPOLENIA KOŚCI STRZAŁKOWEJ:
| Tytanowe płytki anatomiczne do zespoleń dalszej częsci kości strzałkowej. 3,4,5,6,7,8,9,10,12 otworowe. Płytka z otworami pod tymczasową stabilizacje drutami kirschnera .W części nasadowej i trzonie płytki otwory blokowane o wielokierunkowym, ustalonym kątowo, ustawieniu. Gwint tworzony w momencie wkręcania się śruby o srednicy 3,5 mm zapewniający pewną stabilizację. Nie wymagające zaślepek/przejściówek do wkrętów blokowanych. Kodyfikacja kolorystyczna , śruby blokowane w kolorze srebrnym Śruby korowe w kolorze złotym.. | szt | 10 |  |  | 8%
| Śruba blokowana tytanowa ø 3.5 mm, dł. 10-70 mm | szt | 30 |  |  | 8%
| Śruba korowa tytanowa ø 3.5 mm, dł. 10-70 mm | szt | 30 |  |  | 8%
10 | PŁYTKI DO ZESPOLENIA KOŚCI STRZAŁKOWEJ PROSTE:
| Tytanowe płytki proste do zespoleń kości długich 2,3,4,5,6,7,8,9,10,12 ,14 ,16 otworowe. Płytka z otworami pod tymczasową stabilizacje drutami kirschnera .W trzonie płytki otwory blokowane o wielokierunkowym, ustalonym kątowo, ustawieniu. Gwint tworzony w momencie wkręcania się śruby o srednicy 3,5 mm zapewniający pewną stabilizację. Nie wymagające zaślepek/przejściówek do wkrętów blokowanych. Kodyfikacja kolorystyczna , śruby blokowane w kolorze srebrnym Śruby korowe w kolorze złotym. | szt | 1
| Śruba blokowana tytanowa ø 3.5 mm, dł. 10-70 mm | szt | 3
| Śruba korowa tytanowa ø 3.5 mm, dł. 10-70 mm | szt | 3
11 | ŚRUBY KANIULOWANE:
| Tytanowa śruba kaniulowana ø 2.0 mm, częściowa gwintowana, samotnąca o niskim profilu głowy, posiadająca również odwrotny system nacinający ułatwiajcy ekstrakcję, kaniulacja 1,3 mm, długość śruby 8-30 mm co 2 mm, | szt | 4 |  |  | 8%
| Tytanowa śruba kaniulowana ø 3.0 mm, częściowo gwintowana, samotnąca o niskim profilu głowy,posiadająca również odwrotny system nacinający ułatwiajcy ekstrakcję kaniulacja 1,3 mm, długość śruby 8-40 mm | szt | 4 |  |  | 8%
| Tytanowa śruba kaniulowana ø 4. 0 mm, niski profil głowy, posiadająca również odwrotny system nacinający ułatwiajcy ekstrakcję, długość 20-44mm (co 4mm) kaniulacja 1,55mm, częściowy gwint | szt | 10 |  |  | 8%
| Tytanowa śruba kaniulowana ø 6.5 mm, sterylna, niski profil głowy,posiadająca również odwrotny system nacinający ułatwiajcy ekstrakcję kaniulacja ø 3.3 mm, pełny lub częściowy gwint o długości 20 mm lub 40 mm, długość śruby 30-130 mm | szt | 4 |  |  | 8%
12 | PŁYTA PROSTA 1/3 KOŁA TYTANOWA:
| Płyta 1/3 koła tytanowa w róznych rozmiarach | szt | 5 |  |  | 8%
| Śruba korowa 3,5 mm dł. 14 - 95 mm | szt | 30 |  |  | 8%
13 | PŁYTY PROSTE BLOKUJĄCO-KOMPRESYJNE:
| Płyty proste o kształcie zmniejszającym kontakt z kością (wyprofilowana od spodniej strony), blokująco – kompresyjna wąskie i szerokie. Płyta wyposażona w otwory owalne kompresyjne (kompresja międzyodłamowa) do śrub korowych i otwory okrągłe uniwersalne niewymagające zaślepek/przejściówek – z możliwością zastosowania śrub blokujących lub korowych. Na końcach płyty otwory umożliwiające wstępną stabilizację drutami Kirschnera. Sruba wyposażona w stożkowy gwint na główce tworzy gwint w płycie w momencie wkręcania się w płytę. Poliaxialność ±15°. Implanty wykonane z tytanu - płytki proste pod śruby 3,5 i 2,7 - od 3 do 10 otworów - dł. od 42 do 126mm. | szt | 10 |  |  | 8%
| Śruba korowa 3,5 lub 2,7 mm dł. 8 - 70 mm | szt | 20 |  |  | 8%
14 | PŁYTKI DO LECZENIA ZŁAMAŃ DALSZEJ NASADY KOŚCI PROMIENIOWEJ
| Tytanowe płytki do zespoleń złamań nasady dalszej kości promieniowej anatomiczne i uniwersalne dłoniowe, grzbietowe oraz kolumnowe promieniowe i łokciowe, z otworami niegwintowanymu do śrub i kołków o średnicy 2.0 mm, 2.3 mm i 2.7 mm korowych i blokowanych z nagwintowanymi głowami, które blokują się w płycie przez wytworzenie gwintu w otworze w trakcie wkręcania, bez konieczności stosowania śrubokrętu dynamometrycznego. Możliwość ustawienia kąta wprowadzenia śruby blokowanej w zakresie +/- 15° | szt | 1 |  |  | 8%
| Śruba blokowana tytanowa ø 2.7 mm, dł. 10-26 mm | szt | 2 |  |  | 8%
| Śruba blokowana tytanowa ø 2.3 mm, dł. 10-38 mm | szt | 2 |  |  | 8%
| Śruba korowa tytanowa (pełny lub częściowy gwint) ø 2.7 mm, dł. 10-26 mm | szt | 1 |  |  | 8%
| Śruba korowa tytanowa ø 2.3 mm, dł. 10-38 mm | szt | 1 |  |  | 8%
15 | PŁYTKI DO LECZENIA ZŁAMAŃ OBOJCZYKA
| Tytanowe płytki anatomiczne o zmniejszonym nacisku do zespoleń złamań obojczyka. Płytki z wgłębieniami minimalizujące kontakt z okostną, w skład systemu wchodzą: a) płytki górne trzonowe lewe i prawe, b) płytki przednie trzonowe uniwersalne, c) płytki górno-boczne lewe i prawe, d) płytki przednio-boczne uniwersalne. Otwory niegwintowane do śrub o średnicy 2.7 mm i 3.5 mm korowych i blokowanych z nagwintowanymi głowami, które blokują się w płycie przez wytworzenie gwintu w otworze w trakcie wkręcania, bez konieczności stosowania śrubokrętu dynamometrycznego. Możliwośc ustawienia kąta wprowadzenia śruby blokwanej w zakresie +/- 15°. W części trzonowej płytki otwory blokująco-kompresyjne. | szt | 1 |  |  | 8%
| Śruba blokowana tytanowa ø 3.5 mm, dł. 8-34 mm | szt | 2 |  |  | 8%
| Śruba blokowana tytanowa ø 2.7 mm, dł. 8-34 mm | szt | 2 |  |  | 8%
| Śruba korowa tytanowa ø 3.5 mm, dł. 8-34 mm | szt | 1 |  |  | 8%
| Śruba korowa tytanowa ø 2.7 mm, dł. 8-34 mm | szt | 1 |  |  | 8%
16 | STABILIZACJA ZEWNĘTRZNA KOŚCI
1 | a) Klamra na 5 grotów, 4 i 5 mm umożliwiająca badanie MRI | szt | 2 |  |  | 8%
| b) Klamra pręt/pręt, 8 mm pręt umożliwiająca badanie MRI | szt | 7 |  |  | 8%
| c) Klamra pręt/grot, 8 mm pręt na 4-5 mm grot umożliwiająca badanie MRI | szt | 4 |  |  | 8%
| d) Pręt stalowy do klamry równoległej, 8 mm, 30 stopni zagięty | szt | 4 |  |  | 8%
| e) Pręt węglowy 8 mm grubości, 100 - 500 mm długości umożliwiający badanie MRI | szt | 6 |  |  | 8%
| f) Klamra miednicy, 4 i 5 mm umożliwiająca wprowadzenie grotów pod dowolnym kątem | szt | 1 |  |  | 8%
| g) Groty 4 mm i 5 mm | szt | 10 |  |  | 8%
| h) Groty obustronne 5 mm | szt | 5 |  |  | 8%
2 | a) Klamra na 4 groty, 3 i 4 mm umożliwiająca badanie MRI | szt | 2 |  |  | 8%
| b) Klamra pręt/pręt, 5 mm pręt umożliwiająca badanie MRI | szt | 4 |  |  | 8%
| c) Pręt stalowy do klamry równoległej, 5 mm, 30 stopni zagięty | szt | 4 |  |  | 8%
| d) Pręt węglowy 5 mm grubości, 65 - 300 mm długości | szt | 2 |  |  | 8%
| e) Groty 3 mm i 4 mm | szt | 10 |  |  | 8%
Razem:
WARUNKI :
1.Wykonawca utworzy na terenie szpitala depozyt implantów niezbędnych do wykonywania zabiegów. Rodzaj implantu wytypowany jak w SIWZ
2. Wykonawca zobowiązuje się użyczyć na czas trwania umowy niezbędne instrumentaria do implantacji oferowanych wyrobów wraz z kompletnym, nowym napędem wiertarskim. Komplet musi zawierać nasadki (głowice) do wierteł, drutów i rozwiertaków oraz profesjonalne sito, kontener. Oferent będzie darmowo wymieniał elementy zużywalne np. wiertła o niezbędnych średnicach (1,9 ; 2,0 ; 2,5 ; 3,0 ; 3,2 ; 3,5 ) i inne niezbędne.
3. Wykonawca zapewni szkolenia w zakresie zaoferowanych wyrobów
4. Wykonawca zapewni szkolenie w zakresie obsługi, mycia, dezynfekcji i sterylizacji wiertarki. Szkolenie wykona serwis napędu.
5. Rozliczenie wszczepionych wyrobów odbywać się będzie na podstawie "raportu zużycia implantu".
6. Wykonawca w czasie 24 h dokona darmowej wymiany zużytych lub uszkodzonych elementów instrumentarium.
7. Implanty ujęte w poz. 8 i 11 Wykonawca dostarczy na telefoniczne zlecenie Zamawiającego
ZADANIE NR 2
L.p. | Nazwa produktu | J.m. | Ilość | Cena netto | Wartość netto | VAT | Wartość brutto w PLN
1 | Gwóźdź udowy tytanowy anatomiczny, zakładany bocznie od szczytu krętarza z możliwością blokowania statycznego, kompresyjnego oraz rekonstrukcyjnego w szyjkę kości udowej. Srednice od 9 do 12 mm długości 320 do 460 mm | szt. | 10 |  |  | 8%
2 | Gwóźdź tytanowy do bliższej nasady kości udowej, blokowany śrubą szyjkową 11 mm z możliwością wprowdzenia śruby antyrotacyjnej 6,5 mm. Wersje krótkie 180 i 200 mm oraz długie rekonstrukcyjne od 280 mm do 420 mm, średnice od 10 do 12 mm | szt. | 50 |  |  | 8%
3 | Gwóźdź tytanowy udowy kondylarny, z możliwościa skośnego wprowadzania wkrętów w nasadę dalszą kości udowej, długości od 180 do 400 mm, średnica 10 do 12 mm | szt. | 1 |  |  | 8%
4 | Gwóźdź do artrodezy stawu skokowego asymetryczny, lewy/prawy tytanowy długości 180 do 320 mm, średniuce 10 do 12 mm | szt. | 1 |  |  | 8%
5 | Gwóźdź tytanowy blokowany do kości przedramienia, średnice 4 i 5 mm długości od 180 do 260 mm | szt. | 1 |  |  | 8%
6 | Śruby zaślepiające do zamawianych gwoździ śródszpikowych, różne średnice i wysokości | szt. | 65 |  |  | 8%
7 | Śruby kompresyjne do zamawianych gwoździ śródszpikowych | szt. | 30 |  |  | 8%
8 | Śruby szyjkowe 11 mm do gwoździ krętarzowych | szt. | 60 |  |  | 8%
9 | Śruby szyjkowe 7,5 mm z mocowaniem typu torx, kaniulowane do gwoździ udowych anatomicznych | szt. | 10 |  |  | 8%
10 | Śruby antyrotacyjne 6,5 mm kaniulowane do gwoździ krętarzowych | szt. | 20 |  |  | 8%
11 | Regulowane zestawy blokujące do gwoździ kondylarnych | szt. | 1 |  |  | 8%
12 | Wkręty blokujące kondylarne 6,5 mm z mocowaniem typu torx | szt. | 5 |  |  | 8%
13 | Wkręty blokujące do gwoździ anatomicznych średnice: 3,0 mm, 4,0 mm, 4,5mm, 5,0 mm, 5,5 mm z mocowaniem typu torx | szt. | 40 |  |  | 8%
14 | Wkręty blokujące z mocowaniem imbusowym | szt. | 55 |  |  | 8%
15 | Nakrętki kontrujące do śrub kondylarnych 6,5 mm | szt. | 3 |  |  | 8%
16 | Płytka tytanowa udowa dalsza, blokowana z rozdzielnymi otworami blokującymi i kompresyjnymi, lewa/prawa, długości od 4 do 16 otw. | szt. | 5 |  |  | 8%
17 | Płytki blokowane, tytanowe, piszczelowe bliższe tylne podporowe | szt. | 2 |  |  | 8%
18 | Dynamiczna płytka biodrowa DSB, tytanowa | szt. | 1 |  |  | 8%
19 | Dynamiczna płytka kłykciowa DSK, tytanowa | szt. | 1 |  |  | 8%
20 | Śruba zespalająca do płyt DSB/DSK | szt. | 4 |  |  | 8%
21 | Śruba kompresyjna DSB/DSK | szt. | 4 |  |  | 8%
22 | Wkręty blokowane korowe i gabczaste z mocowaniem typu torx | szt. | 30 |  |  | 8%
23 | Wkręty korowe z mocowaniem typu torx | szt. | 5 |  |  | 8%
24 | Wkręty kaniulowane kondylarne 7,3 mm z mocowaniem typu torx | szt. | 2 |  |  | 8%
25 | Wkręty kostkowe typu trokar tytanowe w pełnym asortymencie rozmiarów | szt. | 10 |  |  | 8%
26 | Wkręty kostne korowe stalowe i tytanowe z mocowaniem typu imbus ø 3,5 i 4,5mm | szt. | 50 |  |  | 8%
27 | Druty Kirschnera gwintowane w pełnym asortymencie długości oraz średnic | szt. | 10 |  |  | 8%
28 | Druty Kirschnera z ostrzem typu tokar w pełnym asortymencie długości oraz średnic | szt. | 460 |  |  | 8%
29 | Opaska do niedokrwienia ramienna pneumatyczna | szt. | 2 |  |  | 8%
30 | Opaska do niedokrwienia udowa pneumatyczna | szt. | 3 |  |  | 8%
31 | Druty do wiazania odłamów kostnych w pełnym asortymencie średnic, pakowane w rolkach | szt. | 5 |  |  | 8%
32 | Podkładki pod zamawiane wkręty | szt. | 10 |  |  | 8%
Razem:
WARUNKI :
1.Wykonawca utworzy na terenie szpitala depozyt implantów z punktu od 1 do 24
2.Wykonawca użyczy na czas trwania umowy zestawy narzędziowe do zaimplantowania w.w. implantów oraz ortopedyczny napęd wiertarski
3.Wykonawca przeprowadzi szkolenia instruktarzowe do w.w. wyrobów
ZADANIE NR 3
L.p. | Nazwa produktu | J.m. | Ilość | Cena netto | Wartość netto | VAT | Wartość brutto w PLN
1 | Gwóźdź obojczykowy statyczny, tytanowy, elastyczny dopasowujący się do anatomii kanału obojczyka o parametrach: - długośc 200 mm - przekrój okrągły o średnicy 2,8 mm | szt. | 7 |  |  | 8%
2 | Wiertło kostne wielorazowego użytku z szybkozłącznym chwytem ośrednicy 3,2 mm i długością 195 mm | szt. | 2 |  |  | 8%
Razem:
WARUNKI:
1. Utworzenie depozytu asortymentu wymienionego w poz. 1 i 2
2. Zamawiający wymaga użyczenia zestawu narzędziowego do usunięcia gwoździa obojczykowego. Dostawa na zamówienie zamawiającego, na czas trwania operacji.
ZADANIE NR 4
L.p. | Nazwa produktu | J.m. | Ilość | Cena netto | Wartość netto | VAT | Wartość brutto w PLN
1 | Piny węglowe do leczenia ubytków chrzęstnych Pin składa się z włókien weglowych splecionych ze sobą. Długość ok. 12,5 mm, srednica 3 mm. (Wykonawca użyczy na czas trwania umowy zestaw narzędziowy do zaimplantowania w.w. pinów; utworzy depozyt ww. asortymentu.) | szt. | 10 |  |  | 8%
Razem:
ZADANIE NR 5
L.p. | Nazwa produktu | J.m. | Ilość | Cena netto | Wartość netto | VAT | Wartość brutto w PLN
| 2 | 3 | 4 | 5 | 6 | 7
Endoprotezy jednoprzedziałowe stawu kolanowego
1 | Kondylarna/jednoczęściowa. Elementy składowe: kapa kłykcia udowego dalszej nasady kości udowej - asymetryczna oraz symetryczna w co najmniej 5 kształtach, zbudowana ze stopu Co-Cr-MO. Od strony kontaktu z kością napylana tytanem CPTi, sruba mocująca. | szt. | 3 |  |  | 8%
2 | Rzepkowo-udowa / jednoprzedziałowa. Elementy składowe: kapa zagłębienia międzykłykciowego dalszej nasady kości udowej zbudowana ze stopu Co-Cr-Mo. Od strony kontaktu z kością napylana tytanem CPTi w 8 kształtach, śruba mocująca, komponent rzepkowy zbudowany z polietylenu UHMWPE w 3 kształtach. | szt. | 1 |  |  | 8%
3 | Kłykciowo-piszczelowa / jednoprzedziałowa. Elementy składowe: kapa kłykcia dalszej nasady kości udowej zbudowana ze stopu Co-Cr-Mo napylana CPTi w 10 kształtach, śruba mocująca, komponent piszczelowy zbudowany z polietylenu UHMWPE w 6 kształtach, obcinak piszczelowy. | szt. | 3 |  |  | 8%
Regeneracja chrząstki stawowej
4 | Membrana do ubytków chrzęstno - kostnych. Membrana składa się z trzech warstw połączonych ze sobą. Warstwa wierzchnia składa się w 100 % z kolagenu typ I. Warstwa srodkowa składa się w 60 % z kolagenu typ II i 40 % z HA i Mg. Warstwa dolna składa się w 30% z kolagrnu typ II i 70% z HA i Mg. Wymiary 3,5 cm * 3,5 cm * 0,6 cm | szt. | 2 |  |  | 8%
Implant do artroplastyki małych stawów
5 | Implant przeznaczony do stawów dłoni i stóp u pacjentów cierpiących na reumatoidalne zapalenia stawów lub chorobę zwyrodnieniową stawów. Wykonany z bio-przyswajalnego włókna kopolimerowego poli-L/D-laktydu w proporcji 96L/4D. Okrągły porowaty implant przypominający dysk. Po zaimplantowaniu traci sprężystość po upływie 15 do 24 tygodni i ulega całkowitemu rozpuszczeniu w ciągu kilku lat. Przywraca strukturę i prawidłowe funkcje stawu po wchłonięciu implantu. Średnica implantu wynosi od 8 do 20 mm, a grubość od 3,6 do 4,5 mm. | szt. | 3 |  |  | 8%
Razem:
WARUNKI: 1.Wykonawca utworzy na terenie szpitala depozyt implantów z punktu od 4 do 5. Zamawiający wymaga użyczenia zestawu narzędziowego z punktu od 1-5.
ZADANIE NR 6
L.p. | Nazwa produktu | J.m. | Ilość | Cena netto | Wartość netto | VAT | Wartość brutto w PLN
| 2 | 3 | 4 | 5 | 6 | 7
Płytki do złamań okołoprotezowych
1 | Płyta tytanowa prosta - w 3 długościach: 150, 200, 250 mm, z otworami do przeprowadzenia śrub korowych oraz wbudowanymi zamkami na kable. System ma umożliwiać wielokrotną mozliwość otwierania i zamykania naciągniętego kabla w zamku | szt. | 10 |  |  | 8%
2 | Płytka tytanowa nakrętarzowa - w 4 wersjach długości od 75 do 265 mm, na 3,5,8 i 11 kabli, z wbudowanymi zamkami na kable. System ma umożliwiać wielokrotną możliwość otwierania i zamykania naciągniętego kabla w zamku | szt. | 5 |  |  | 8%
Kable do zespoleń złamań okołoprotezowych
3 | Kabel rewizyjny - o średnicy 2 mm z plecionki kobaltowo-chromowej, z zapięciem umożliwiającym jego wielokrotne zamykanie kluczem imbusowym | szt. | 5 |  |  | 8%
4 | Kabel rewizyjny - o średnicy 2 mm z plecionki kobaltowo-chromowej, bez zapięcia, dedykowany do płyt | szt. | 20 |  |  | 8%
Razem:
WARUNKI:
1.Dostarczenie implantów na telefon oraz użyczenie zestawów narzędziowych do zaimplantowania ww. asortymentu.
ZADANIE NR 7
L.p. | Nazwa produktu | J.m. | Ilość | Cena netto | Wartość netto | VAT | Wartość brutto w PLN
1 | Zestaw do naderwanego ACL
1a | System do rekonstrukcji więzadła przedniego oparty na fiksacji korówkowej za pomocą podłużnej płytki. Płytka z 2 otworami wykonana ze stopu tytanu o kształcie wydłużonym z zaokrąglonymi bokami o dł 12mm szerokość 3,5mm stale połączona z pętlą z nici niewchłanialnej dł min 50mm pozwalającą na zawieszenie przeszczepu w kanale udowym badż piszczelowym oraz z nici do przeciągnięcia implantu na zewnętrzną korówkę. Pętlą do podciągnięcia przeszczepu z możliwością zmniejszania długości pętli za pomocą lejców – fiksacja przeszczepu w kanale. Możliwość podciągnięcia przeszczepu w osi ciągniętego przeszczepu Implant w wersji z drutem prowadzącym 4mm lub bez. | szt. | 5 |  |  | 8%
1b | Implant Biokompozytowy lub PEEK do stabilizacji stożka rotatorów METODA BEZWĘZŁOWA, implant wkręcany, średnica 4,75 lub 5,5mm z tytanowym lub PEEKowskim zakończeniem do mocowania przeszczepu. Założony na jednorazowy wkrętak ze znacznikiem pozwalającymi na pełną kontrolę i ocenę prawidłowego założenia implantu. Implant umożliwia śródoperacyjną możliwość kontroli napięcia przeszczepu. Pakowany sterylnie. | szt. | 5 |  |  | 8%
1c | Igły jednorazowe dedykowane do kompatybilnego przeszywacza tkanek miękkich typu Scorpion. | szt. | 5 |  |  | 8%
1d | Drut prowadzący do tunelu piszczelowego fi 3,5mm zakończony wiertłem | szt. | 5 |  |  | 8%
1e | Specjalistyczny szew do zabiegów ortopedycznych wzmacniany włóknami poliamidowymi. Nić do podszycia zerwanego ACL zakończona pętlą. | szt. | 5 |  |  | 8%
1f | Specjalistyczny szew do zabiegów ortopedycznych wzmacniany włóknami poliamidowymi. Nić sztywna z czerwonym prowadnikiem. | szt. | 5 |  |  | 8%
Taśma do wyboru przez operatora (tylko 1 szt)
1g | Taśma do szycia stożka rotatorów i Internal Brace szerokość 2mm dostępna w dwóch kolorach niebieskim i biało czarnym - krótka | szt. | 3 |  |  | 8%
1h | Taśma do szycia stożka rotatorów szerokość 2mm dostępna w dwóch kolorach niebieskim i biało czarnym długa | szt. | 1 |  |  | 8%
2 | Osteotomia piszczelowa
2a | Płytka tytanowa do osteotomii piszczelowej z klinem 3; 5; 7,5; 9; 10; 11; 12,5; 15; 17,5mm standardowa lub z przednio-tylnym pochyleniem. Płytka z 4 otworami na śruby z mocowaniem samoblokującym, posiadająca pierścienie umożliwiające ułożenie wkrętów pod dowolnym kątem oraz blokadę śruby w płycie. sterylna. | szt. | 5 |  |  | 8%
2b | Śruba do kości gąbczastej, tytanowa 6,5 MM o niskoprofilowej główce dostosowanej do mocowania płytki do osteotomii, sterylna. Długości 35-70mm. | szt. | 10 |  |  | 8%
2c | Śruba do kości korowej, tytanowa, 4,5MM o niskoprofilowej główce dostosowanej do mocowania płytki do osteotomii, sterylna. Długości 26-60mm. | szt. | 10 |  |  | 8%
2d | Drut łamany do zabiegów do osteotomii, sterylny. 2,4 mm i 3,0 mm | szt. | 10 |  |  | 8%
3 | Zestaw implantów do naprawy bicepsa w części dalszej składający się z płytki 12mm, Specjalistycznego szwu do zabiegów ortopedycznych wzmacnianego włóknami poliamidowymi do obszycia zakończonego igłą, drutu prowadzącego 4mm, wprowadzacza kompatybilnego z płytką, podłużnego guzika do fiksacji oraz śruby PEEK. Cały zestaw pakowany sterylnie. | kpl | 3 |  |  | 8%
Razem:
WARUNKI:
1. Zamawiający wymaga uzyczenia zestawu narzędzi do implantacji.
2. Zamawiający wymaga utworzenia depozytu ww. implantów (z wyłączeniem pkt-u 2)
3. Implanty ujęte w pkcie 2 Wykonawca dostarczy na telefoniczne zlecenie Zamawiającego oraz użycza zestaw narządziowy na czas trwania operacji.
ZADANIE NR 8
L.p. | Nazwa produktu | J.m. | Ilość | Cena netto | Wartość netto | VAT | Wartość brutto w PLN
1 | Zestaw implantów do rekonstrukcji więzadła krzyżowego przedniego techniką ALL INSIDE
a | Do fiksacji udowej - płytka z dwoma otworami wykonana ze stopu tytanu o kształcie prostokąta z zaokrąglonymi bokami o długości 12 mm stale połączona z pętlą z nici niewchłanialnej długości min. 50 mm pozwalającą na zawieszenie przeszczepów w kanale udowym bądź piszczelowym oraz nici do przeciągnięcia implantu na zewnętrzną korówkę. Pętla do podciągnięcia przeszczepu z możliwością zmniejszenia długości pętli za pomocą lejców-fiksacja przeszczepu w kanale. Możliwość podciągnięcia przeszczepu w lini ciągniętego przeszczepu lub przeciwnie do ciągniętego przeszczepu. Implant w zestawie wraz z drutem udowym, wiercącym z oczkiem o śr. 2,4 mm w talii, zakończony grotem o szerokości 4 mm, podziałka na drucie co 5 mm od podstawy grota do mierzenia długości kanału kostnego. Pakowane sterylnie. | szt. | 25 |  |  | 8%
b | System do rekonstrukcji więzadła przedniego ACL i tylnego PCL oparty na śrubach tytanowych. Śruba o konikalnym kształcie ułatwiającym wprowadzenie, z miękkim gwintem na całej długości lub z główką. Wersja z osłonką lub bez. Miękki gwint wystepujący w trzech długościach (25, 30, 35 mm) i czterech średnicach ( 7, 8, 9, 10 mm). Zwykły gwint występujący w średnicach: - śr. 6 mm, dł. 20 lub 25 mm - śr. 7 mm, dł. 15, 20, 25, 30 mm - śr. 8 mm, dł. 20, 25, 30 mm - śr. 9 mm, dł. 20, 25 mm Implant w wersji sterylnej, pakowany pojedynczo. | szt. | 13 |  |  | 8%
c | System do rekonstrukcji więzadła przedniego ACL i tylnego PCL oparty na śrubach PEEK-owych. Implant zbudowany z materiału PEEK Optima. Śruba o konikalnym kształcie ułatwiającym wprowadzenie, z miękkim gwintem na całej długości. Implanty w rozmiarach : śr. od 6 - 10 mm, dł. 23 mm i śr. 7- 12 mm, dł. 28 mm. W celu łatwiejszego i precyzyjniejszego wprowadzania gniazdo śruby stożkowe, sześcioramienne. Implant w wersji sterylnej, pakowany pojedynczo. | szt. | 12 |  |  | 8%
d | Drut wiercący piszczelowy z oczkiem jednorazowego użytku o śr. 2,4 mm | szt. | 25 |  |  | 8%
e | Drut nitynolowy służący do wprowadzania śruby piszczelowj do kanału kostnego jednorazowego użytku. | szt. | 25 |  |  | 8%
2 | Drut wiercący o średnicy 3,5 mm z łamanym końcem, pozwalającym na wiercenie kanałów w systemie retro. Druty do wiercenia kanałów retro o średnicy od 6 mm do 13 mm co 0,5 mm. Drut sterylny. | szt. | 10 |  |  | 8%
3 | Zestaw do artroskopowej stabilizacji więzozrostu stawu strzałkowo-piszczelowego składający się z guzika tytanowego w kształcie wąskiego prostokąta o zaokrąglonych rogach o długości min. 12 mm i drugiego okrągłego guzika z czterema otworami fi 6,5 mm. Guziki połączone w poczwórnym przeplocie specjalistyczną nicią o grubości min. wg USP 5 o dwurodzajowej strukturze, polietylenowych włókien wewnętrznych i plecionych poliestrowych włókien zewnętrznych, w sposób pozwalający na płynne dociąganie lub oddalanie guzików od siebie. Dodatkowa nić prowadząca z jednej strony zakończona igłą dł. min. 10 cm z drugiej dołączona do prostokątnego guzika. W zestawie z implantem prowadnica do wiertła oraz wiertło kaniulowane. Zestaw sterylny. | kpl | 6 |  |  | 8%
4 | Zestaw do artroskopowej stabilizacji więzozrostu stawu kruczo-obojczykowego składający się z guzików. Jednego tytanowego w kształcie wydłużonej elipsy o długości min. 12 mm i drugiego okrągłego guzika wygiętego w kształt dostosowany do krzywizny obojczyka, z czterema otworami o śr.min 12 mm. Guziki połączone w poczwórnym przeplocie specjalistyczną nicią o grubości min. wg USP 5 o dwurodzajowej strukturze, polietylenowych włókien wewnętrznych i plecionych poliestrowych włókien zewnętrznych, w sposób pozwalający na płynne dociąganie lub oddalanie guzików od siebie. Dodatkowa nić prowadząca dołączona do prostokątnego guzika. Zestaw sterylny zawiera implant do stabilizacji gotowy do użycia oraz nić nitynolową z uchem o dł. min 35 cm. Zestaw sterylny. | kpl | 8 |  |  | 8%
5 | Implanty do stabilizacji więzozrostu barkowo-obojczykowego
a | Guzik do stawu AC w formie płaskiej płytki. Płytka tytanowa w kształcie prostokąta z dwoma otworami otwartymi w celu łatwiejszego wprowadzenia nici. Implant sterylny, pakowany pojedynczo. | szt. | 30 |  |  | 8%
b | Taśma niewchłanialna do stawu AC 2 mm, oplatany szew polimerowy, niebieski. Pakowana pojedynczo, sterylna. | szt. | 15 |  |  | 8%
c | Taśma niewchłanialna do stawu AC 2 mm, oplatany szew polimerowy, biało-czarny. Pakowana pojedynczo, sterylna. | szt. | 15 |  |  | 8%
d | Druciana lub nitynolowa pętla do przeciągania taśm przez celownik. Jednorazowa sterylna | szt. | 15 |  |  | 8%
Razem:
ZAMAWIAJĄCY WYMAGA:
Ad 1. - użyczenia zestawu narzędziowego do zastosowania implantów, do rekonstrukcji więzadła krzyżowego przedniego
na stałe tj. od początku do końca trwania umowy
- utworzenia depozytu implantów
Ad.2. - utworzenia depozytu wyrobu zgodnego z SIWZ
Ad. 3. - utworzenia depozytu zestawu zgodnego z SIWZ
Ad. 4. - utworzenia depozytu zestawu zgodnego z SIWZ
- użyczenia zestawu narzędziowego do zaimplantowania na stałe tj. od początku do końca trwania umowy przetargowej
Ad. 5. - utworzenia depozytu implantów zgodnego z SIWZ
- użyczenia zestawu narzędziowego na cały okres trwania umowy.
ZADANIE NR 9
L.p. | Nazwa produktu | J.m. | Ilość | Cena netto | Wartość netto | VAT | Wartość brutto w PLN
1 | Biomateriał do uzupełniania ubytków w osteotomii, rozmiary: - 12x35 mm - 15x35 mm - 7x30 mm - 10x30 mm | szt. | 5 |  |  | 8%
Razem:
ZADANIE NR 10
L.p. | Nazwa produktu | J.m. | Ilość | Cena netto | Wartość netto | VAT | Wartość brutto w PLN
Dwuwarstwowa matryca kolagenowa do regeneracji skóry właściwej niezawierająca GAG. Warstwa zewnętrzna wykonana z elastomeru silikonowego. Warstwa wewnętrzna wykona w formie porowatej matrycy z oczyszczonego kolagenu wołowego.
1 | rozmiar 5 x 5 cm | szt. | 1 |  |  | 8%
2 | rozmiar 10 x 15 cm | szt. | 2 |  |  | 8%
Razem:
ZADANIE NR 11
L.p. | Nazwa produktu | J.m. | Ilość | Cena netto | Wartość netto | VAT | Wartość brutto w PLN
Membrana do leczenia ubytków chrzęstnych oraz chrzęstno-kostnych, stanowiąca podłoże dla mezenchymalnych komórek macierzystych ludzkiego szpiku kostnego, zbudowana z kwasu hialuronowego. Brak określonej lewej i pawej strony ułatwiające wszczepienie. Przy leczeniu ubytków ogniskowych (ubytków otoczonych granicą zdrowej chrząstki) zgodnie z IFU nie wymaga dodatkowej fiksacji. Czas biodegradacji do 24 tygodni. Zamawiający wymaga utworzenia depozytu ww. wyrobu medycznego.
1 | 2 x 2 cm, grubość 2 mm | szt. | 4 |  |  | 8%
2 | 5 x 5 cm, grubość 2 mm | szt. | 1 |  |  | 8%
Razem:
ZADANIE NR 12
L.p. | Nazwa produktu | J.m. | Ilość | Cena netto | Wartość netto | VAT | Wartość brutto w PLN
1 | Klamra typu C do wstępnej zewnętrznej stabilizacji obręczy miedniczej z dwoma sztywnymi ramionami poruszającymi się po zębatej belce nośnej. Skład zestawu: * klamra zbudowana z dwóch ramion i belki nośnej * 2 kaniulowane groty stabilizujące * 2 lite groty stabilizujące oraz instrumentarium składające się z: klucza płaskiego, młotka z kluczem nasadowym, rękojeści prowadzącej do drutów Kirschnera, pojemnika na druty Kirschnera, drutów Kirschnera z ostrzem trójgraniec, kleszczy do cięcia dutu, 2 statywów (na narzędzia i klamry) i kontenera 560x270x125 mm | kpl | 1 |  |  | 8%
Razem:
ZADANIE NR 13
L.p. | Nazwa produktu | J.m. | Ilość | Cena netto | Wartość netto | VAT | Wartość brutto w PLN
1 | Gwóźdź odpiętowy DO ZŁAMAŃ kaniulowany, posiadający 2 otwory na śruby, wykonany ze stopu tytanu w wersji do złamań kości piętowej. Gwóźdź o średnicy 10mm w rozmiarach 45, 50 i 55 mm .Instrumentarium umożliwiające dystrakcję odłamów kostnych. W zestawie śruby kaniulowane 5mm w długościach od ,24-40 mm rosnąco co 2 mm. Każdy implant sterylny i pakowany osobno. Komplet: 1 gwóźdź+ 2 śruby | kpl | 2 |  |  | 8%
2 | Gwóźdź odpiętowy DO ARTRODEZY kaniulowany, posiadający 3 otwory na śruby, wykonany ze stopu tytanu ,w wersji do artrodezy kości piętowej. Gwóźdź o średnicy 12mm i długości 65,75 i 85 mm. Instrumentarium umożliwiające dystrakcję odłamów kostnych. W zestawie śruby kaniulowane 5mm w długościach od 24-40 mm rosnąco co 2 mm. Każdy implant sterylny i pakowany osobno. Komplet: lub 1 gwóźdź+ 3 śruby | kpl | 2 |  |  | 8%
Razem:
WARUNKI:
1.Dostarczenie implantów i zestawu narzędziowego na telefon.
ZADANIE NR 14
L.p. | Nazwa produktu | J.m. | Ilość | Cena netto | Wartość netto | VAT | Wartość brutto w PLN
1 | Gwóźdź śródszpikowy do stabilizacji złamań bliższej nasady kości ramiennej. Gwóźdź tytanowy, anatomiczny (prawy, lewy), prosty w wersji długiej i krótkiej, tytanowy, lity w części bliższej cztery otwory dla śrób ryglujących (gwintowane) umożliwiających stabilizację złamań guzka większego, mniejszego, masywu głowy, zapobiegające przemieszczeniom odłamów. W części bliższej wkładka polietylenowa (PEEK) zapobiegająca wykręcaniu się śrub ryglujących. Wersja krótka w całości pokryta celownikiem. Rozmiary: 150, 220, 250, 280 mm, średnica części bliższej 10 mm, dalszej 8 (150 mm) i 7 mm (pozostałe). | szt | 3 |  |  | 8%
2 | Śrubo-płytka dynamiczna, tytanowa do zespalania złamań śródtorebkowych szyjki kości udowej. Poczwórne dynamiczne mocowanie w głowie kości udowej, przy pomocy śrub teleskopowych wkręcanych do płytki. Podwójne ryglowanie dystalne (śruby stabilizowane w płytce). Płytka zakładana w okolicy podkrętarzowej o kącie 130 stopni. | szt | 5 |  |  | 8%
3 | Brzeszczot (piła strzałkowa) wielokrotnego użytku kompatybilny z posiadanym napendem wiertarskim Acculan 3TI ref. GA671 oraz nasadką GB660R firmy Aesculap. Długość od 25-50 mm, szerokość od 5-30 mm, grubość od 0,5-0,9 mm. | szt | 5 |  |  | 8%
4 | Wiertła kostne dł. 150 mm, średnica 2,0 ; 2,5 ; 2,8 ; 3,2 i 3,5 mm | szt | 1 |  |  | 8%
Razem:
WARUNKI:
Do punktu 1 Wykonawca zapewni implanty oraz zestaw narzędziowy namówienie telefoniczne.
Do punktu 2 Zamawiający wymaga utworzenia depozytu implantów oraz użyczenia zestawu narzędzi na okres trwania umowy.
ZADANIE NR 15
L.p. | Nazwa produktu | J.m. | Ilość | Cena netto | Wartość netto | VAT | Wartość brutto w PLN
1 | Endoproteza bezcementowa biodra, typu krótki trzpień,monoblok | kpl | 15 |  |  | 8%
2 | Ostrza do napędów | szt | 15 |  |  | 8%
3 | Panewka cementowa, na głowę 32 mm rozmiar zew. od 46 mm do 64mm | szt | 15 |  |  | 8%
Razem:
OPIS:
1. Trzpień wykonany z litego stopu tytanu w 2/3 części bliższej pokryty czystym tytanem o porowatej strukturze i dodatkowo fosforanem wapnia.
Dostępny w 8 rozmiarach od 9,75cm do 13,25cm, Dostępne projekcje CCD: 120,130 i 135 stopni. Konus 12/14
Głowy: ceramiczne bilox delta, średnica 28mm i 32mm, w trzech rozmiarach, konus 12/14
metalowe, średnica 28 mm, 32 mm, 36 mm, w pięciu rozmiarach, konus 12/14
Panewka: typ press-fit z możliwością mocowania 3 śrubami, opcja panewki press-fit bez otworów.
Materiał: stop tytanu, część zewnętrzna napylona czystym tytanem o porowatej strukturze. Średnica od 44 do 68mm, co 2mm.
Śruby: materiał-stop tytanowy, rozmiary: średnica 6,5 mm długość od 16 do 44 mm, co 4 mm
Wkłady do panewek: kształt asymetryczny lub tzw. okapem (posterior wall), materiał: polietylen wzmocniony,
rozmiary: średnica wewn. 28 mm, 32 mm, zewn. od 44 do 68 mm.
Wkład do panewki ceramiczny: biolox delta, kształt symetryczny, rozmiary: średnica wewn. 28 i 32 mm.
Wymagania:
1. Ze względu na stosowaną technikę operacyjną (dostęp przednio – boczny) i dostosowane do niego warunki operacyjne (typ stołu operacyjnego z osprzętem)
Zamawiający wymaga protez, dla których instrumentarium pozwala na ten typ dojścia.
2. Wykonawca, w przypadku wyboru jego oferty zobowiązany jest dostarczyć nieodpłatnie wraz z endoprotezami niezbędne instrumentarium wymagane
dla danego rodzaju endoprotez.
3. Zamawiający wymaga utworzenia depozytu ww. implantów oraz użyczenia zestawu narzędziowego i napędu wiertarsko - pilarskiego na czas trwania umowy.
ZADANIE NR 16
L.p. | Nazwa produktu | J.m. | Ilość | Cena netto | Wartość netto | VAT | Wartość brutto w PLN
1 | Endoprotezy bezcementowe stawu biodrowego | kpl | 120 |  |  | 8%
2 | Ostrza do napędów | szt | 120 |  |  | 8%
Razem:
OPIS:
Trzpień prosty, nie anatomiczny, zwężający się dystalnie, tytanowy, bez kołnierza, porowaty na całej długości, pokryty na całej długości hydroksyapatytem,
w rozmiarach od 115 mm do 190mm długości i prostokątnym przekroju poprzecznym, posiadający nacięcia wzdłużne i poprzeczne ; opcjonalnie
trzpienie kołnierzowe ze 125o kątem szyjki w rozmiarach od 130mm do 170mm, a także specjalne trzpienie kołnierzowe i bez kołnierza o długości 110mm
przystosowane do bioder dysplastycznych. Panewka bezcementowa, hemisferyczna, typu Press-fit, pełna lub z 3 otworami na śruby w rozmiarach minimum
minimum 48-66mm, lub panewka bezcementowa pokryta hydroksyapatytem typu wkręcanego w rozmiarach minimum 46-66mm ze skokiem co 2 mm.
Wszystkie panewki muszą posiadać uniwersalny mechanizm umożliwiający osadzenie wkładki polietylenowej, metalowej i ceramicznej. Wkładka polietylonowa
z polietylenu wysokiej gęstości - „cross link polietylen”, sterylizowanego promieniami gamma w próżni, neutralna lub z kołnierzem w rozmiarach minimum 48-66mm,
ze skokiem co 2mm, o średnicy wewnętrznej 28mm lub 32mm lub 36mm. Głowa metalowa o średnicy 28mm w minimum 4 rozmiarach długości szyjki,
głowa metalowa 32mm w minimum 3 rozmiarach długości szyjki.
Głowa metalowa o średnicy 36mm, wykonana z wysokopolerowanego stopu CoCr, dostępna w minimum 4 rozmiarach długości szyjki. Wkładka w całości
ceramiczna umożliwiająca artykulację ceramika-ceramika i metal-ceramika do średnicy głów 28mm, 32mm, 36mm. Wybór śródoperacyjny.
Głowa ceramiczna o średnicy 28 mm, 32 mm, 36 mm, w minimum 3 długościach szyjki. Zamawiający wymaga użyczenia napędu ortopedycznego.
Zamawiający wymaga utworzenia depozytu ww. implantów.
ZADANIE NR 17
L.p. | Nazwa produktu | J.m. | Ilość | Cena netto | Wartość netto | VAT | Wartość brutto w PLN
1 | Endoprotezy cementowe stawu biodrowego | kpl | 15 |  |  | 8%
2 | Ostrza do napędów | szt | 15 |  |  | 8%
Razem:
OPIS:
Trzpień prosty, bezkołnierzowy, gładki, wysokopolerowany, metalowy wykonany ze stali nierdzewnej, posiadający znacznik laserowy umożliwiający
skontrolowanie prawidłowego osadzenia trzpienia w cemencie. Trzpień standardowy w 11 rozmiarach o długości od 115mm do 190mm
oraz trzpień high-offset w 10 rozmiarach o długości od 130mm do 190mm.
Korek do zamknięcia kanału szpikowego. Głowa bipolarna o średnicach od 42 mm do 56 mm.
Wymagania:
1. Ze względu na stosowaną technikę operacyjną (dostęp przednio – boczny) i dostosowane do niego warunki operacyjne (typ stołu operacyjnego z osprzętem)
Zamawiający wymaga protez, dla których instrumentarium pozwala na ten typ dojścia.
2. Wykonawca, w przypadku wyboru jego oferty zobowiązany jest dostarczyć nieodpłatnie wraz z endoprotezami niezbędne instrumentarium wymagane
dla danego rodzaju endoprotez.
3. W cenie endoprotezy musi być wliczona cena cementu
4. Zamawiający wymaga użyczenia zestawu narzędziowego i napędu ortopedycznego.
5. Zamawiający wymaga utworzenia depozytu ww. implantów.
ZADANIE NR 18
L.p. | Nazwa produktu | J.m. | Ilość | Cena netto | Wartość netto | VAT | Wartość brutto w PLN
Endoprotezy bipolarne stawu biodrowego
1 | Głowa bipolarna samocentrująca Głowa bipolarna o pdwójnej artykulacji (metal-polietylen-metal) wykorzystująca dodatkową artykulację w celu zmniejszenia zużycia panewki, składająca się z głowy wewnętrznej o średnicy 22.225 mm w 2 długościach szyjki lub 28 mm w 5 długościach szyjki oraz głowy zewnętrznej posiadającej eliptyczny kształt, o dodatnim mimośrodzie, zapewniającej prawidłowe anatomiczne położenia i właściwe rozmieszczenie działających sił : dostępna w 23 rozmiarach (39mm-66mm) dla głowy wewnętrznej ośrednicy 28 mm, oraz 19 rozmiarach (39mm-57mm) dla głowy wewnętrznej ośrednicy 22.225 mm pasująca na stożek 12/14 | szt | 15 |  |  | 8%
2 | Trzpień cementowy Trzpień prosty, bezkołnierzowy, gładki, wysokopolerowany, metalowy, wykonany ze stali nierdzewnej, posiadający znacznik laserowy umożliwijący skontrolowanie prawidłowego osadzenia trzpienia w cemencie. Trzpień standardowy w 11 rozmiaracha o długości od 115 mm do 190 mm oraz trzpień high-offset w 10 rozmiarach o długości od 130 mm do 190 mm. | szt | 15 |  |  | 8%
3 | Ostrza do napędów | szt | 30 |  |  | 8%
Razem:
WYMAGANIA: Zamawiający wymaga utworzenia depozytu ww. implantów oraz użyczenia zestawów narzędziowych.
ZADANIE NR 19
L.p. | Nazwa produktu | J.m. | Ilość | Cena netto | Wartość netto | VAT | Wartość brutto w PLN
1 | Endoprotezy cementowe stawu kolanowego ze stałą wkładką | kpl | 40 |  |  | 8%
2 | Ostrza do napędów | szt | 40 |  |  | 8%
Razem:
OPIS:
Element udowy anatomiczny protezy stawu kolanowego cementowy w opcji z zachowaniem lub wycięciem PCL, kompatybilny z wkładką typu „mobile bearing”
i "fixed bearing”, protezy w rozmiarach 2; 2,5; 3; 4; 4N; 5; 6. Stop CoCr. Możliwość dokręcania przedłużeń i bloczków do elementu udowego.
Element piszczelowy stawu kolanowego cementowy kompatybilny z wkładką typu „fixed bearing”, protezy w rozmiarach 2; 2,5; 3; 4; 5; 6. Stop tytanowy.
Możliwość dokręcania przedłużeń i klinów do elementu piszczelowego. Wkładka polietylenowa typu „fixed bearing” mocowana zatrzaskowo na obwodzie
w opcji z zachowaniem lub wycięciem PCL. Polietylen wysokiej gęstości „cross-link”, w grubościach: 8mm; 10mm; 12,5mm; 15mm; 17,5mm dla każdego z
rozmiarów. Opcjonalnie: wkładka umożliwiająca półzwiązanie protezy. Cement kostny z gentamycyną 40g.
Wymagania:
1. Wykonawca, w przypadku wyboru jego oferty zobowiązany jest dostarczyć nieodpłatnie wraz z endoprotezami niezbędne instrumentarium wymagane
dla danego rodzaju endoprotez.
2. W cenie endoprotezy musi być wliczona cena cementu.
3. Zamawiający wymaga użyczenia zestawów narzędziowych i napędu ortopedycznego.
4. Zamawiający wymaga utworzenia depozytu ww. implantów.
ZADANIE NR 20
L.p. | Nazwa produktu | J.m. | Ilość | Cena netto | Wartość netto | VAT | Wartość brutto w PLN
1 | Endoprotezy cementowe stawu kolanowego z mobilną wkładką | kpl | 2 |  |  | 8%
2 | Ostrza do napędów | szt | 2 |  |  | 8%
Razem:
OPIS:
Element udowy anatomiczny protezy stawu kolanowego cementowy w opcji z zachowaniem lub wycięciem PCL, kompatybilny z wkładką typu „mobile bearing”
i „fixed bearing”, protezy w rozmiarach 2; 2,5; 3; 4; 5; 6. Stop CoCr. Element piszczelowy stawu kolanowego cementowy kompatybilny z wkładką typu
„mobile bearing”. Trzpień protezy ze skrzydełkami antyrotacyjnymi, protezy w rozmiarach 2; 2,5; 3; 4; 5; 6. Stop CoCr z wysokopolerowaną powierzchnią górną.
Wkładka polietylenowa typu „mobile bearing” ze stożkowym trzpieniem stanowiącym środek rotacji wkładki, w opcji z zachowaniem lub wycięciem PCL,
w grubościach: 10mm; 12,5mm; 15mm; 17,5mm;20mm; 22,5mm; 25mm dla wszystkich rozmiarów. Polietylen wysokiej gęstości „cross-link”. Cement z
22,5mm; 25mm dla wszystkich rozmiarów. Polietylen wysokiej gęstości „cross-link”. Cement z gentamycyną 40g.
Zamawiający wymaga dostawy implantów na zamowienie telefoniczne.
ZADANIE NR 21
L.p. | Nazwa produktu | J.m. | Ilość | Cena netto | Wartość netto | VAT | Wartość brutto w PLN
1 | Endoprotezy bezcementowe stawu kolanowego | kpl | 2 |  |  | 8%
2 | Ostrza do napędów | szt | 2 |  |  | 8%
Razem:
OPIS:
Element udowy anatomiczny protezy stawu kolanowego bezcementowy w opcji z zachowaniem PCL, kompatybilny z wkładką typu „mobile bearing”
i „fixed bearing”,protezy w rozmiarach 2; 2,5; 3; 4; 5; 6. Stop CoCr pokryty porowatym tytanem. Element piszczelowy stawu kolanowego bezcementowy
kompatybilny z wkładką typu „mobile bearing”. Trzpień protezy ze skrzydełkami antyrotacyjnym,protezy w rozmiarach 2; 2,5; 3; 4; 5; 6.Stop CoCr z wysoce
polerowaną powierzchnią górną i pokrytą porowatym tytanem powierzchnią dolną. Wkładka polietylenowa typu „mobile bearing” ze stożkowym trzpieniem
stanowiącym środek rotacji wkładki, w opcji z zachowaniem lub wycięciem PCL, w grubościach 10mm; 12,5mm;15mm; 17,5mm;20mm; 22,5mm; 25mm; 30mm
dla wszystkich rozmiarów. Polietylen wysokiej gęstości „cross-link”. Implant rzepki osadzony na cemencie w 4 rozmiarach.
Zamawiający wymaga dostawy implantów na zamowienie telefoniczne.
ZADANIE NR 22
L.p. | Nazwa produktu | J.m. | Ilość | Cena netto | Wartość netto | VAT | Wartość brutto w PLN
1 | Trzpień rewizyjny | kpl | 3 |  |  | 8%
Razem:
OPIS:
Trzpień rewizyjny prosty, nie anatomiczny, zwężający się dystalnie, tytanowy, kołnierzowy; porowaty na całej długości, pokryty na całej długości
hydroksyapatytem, w 5 rozmiarach i długości od 180mm do 240mm, prostokątnym przekroju poprzecznym, posiadający nacięcia wzdłużne i poprzeczne
umożliwiające bardzo dobrą pierwotną stabilizację. Trzpienie muszą posiadać szczeliny w części dystalnej zwiększające elastyczność.
Opcjonalnie trzpień rewizyjny prosty, nie anatomiczny, zwężający się dystalnie, tytanowy, kołnierzowy; porowaty na całej długości, pokryty na całej długości
hydroksyapatytem, w 9 rozmiarach i długości od 180mm do 230mm, prostokątnym przekroju poprzecznym, posiadający nacięcia wzdłużne i poprzeczne
umożliwiające bardzo dobrą pierwotną stabilizację. Trzpienie muszą posiadać szczeliny w części dystalnej zwiększające elastyczność.
Zamawiający wymaga dostawy implantów na zamowienie telefoniczne.
ZADANIE NR 23
L.p. | Nazwa produktu | J.m. | Ilość | Cena netto | Wartość netto | VAT | Wartość brutto w PLN
1 | Cement kostny z antybiotykiem + zestaw do próżniowego mieszania i podawania cementu | op | 40 |  |  | 8%
Razem:
WYMAGANIA: Zamawiający wymaga utworzenia depozytu ww. asotymentu oraz użyczenia pneumatycznego systemu do mieszania cementu - 2 komplety.
ZADANIE NR 24
L.p. | Nazwa produktu | J.m. | Ilość | Cena netto | Wartość netto | VAT | Wartość brutto w PLN
1 | Endoproteza cementowa bipolarna głowy kości promieniowej z polietylenu, dostępna w 9 rozmiarach głowy | kpl | 1 |  |  | 8%
Razem:
WYMAGANIA: Zamawiający wymaga dostarczenia imlantów oraz zestawu narzędziowego na zamówienie telefoniczne.
ZADANIE NR 25
L.p. | Nazwa produktu | J.m. | Ilość | Cena netto | Wartość netto | VAT | Wartość brutto w PLN
Endoproteza rewizyjna stawu kolanowego z wkładką zatrzaskową i rotacyjną
1 | Element udowy anatomiczny protezy stawu kolanowego cementowy z wycięciem PCL, kompatybilny z cementowym elementem piszczelowym oraz wkładką typu "mobile bearing" i "fixed bearing", protezy w rozmiarach 2; 3; 4; 5. Stop CoCr. | szt | 2 |  |  | 8%
2 | Element piszczelowy stawu kolanowego cementowy kompatybilny z cementowym elementem udowym oraz wkładką typu " fixed bearing", protezy w romiarach 2; 3; 4; 5. Stop tytanowy. | szt | 2 |  |  | 8%
3 | Element piszczelowy stawu kolanowego cementowy kompatybilny z wkładką typu " mobile bearing". Trzpień protezy posiada skrzydełka antyrotacyjne, protezy w rozmiarach 2; 2,5; 3; 4; 5; 6. Stop CoCr z wysoce polerowaną powierzchnią górną. | szt | 2 |  |  | 8%
4 | Wkładka polietylenowa typu "fixed bearing" mocowana zatrzaskowo na obwodzie w opcji z wycięciem PCL. Polietylen wysokiej gęstości "cross-link", w grubościach: 10 mm; 12,5mm; 15 mm; 17,5 mm; 20 mm; 22,5 mm;25 mm; 30 mm dla każdego z rozmiarów.Opcjonalnie: wkładka umożliwiająca półwiązanie protezy. | szt | 2 |  |  | 8%
5 | Wkładka polietylenowa typu "mobile bearing" ze stożkowym trzpieniem stanowiącym środek rotacji wkładki, w opcji z zachowaniem lub wycięciem PCL, w grubościach: 10mm; 12,5mm; 15mm; 17,5 mm; 20mm; 22,5 mm; 25 mm; 30 mm dla wszystkich rozmiarów. | szt | 2 |  |  | 8%
6 | Trzpień przedłużający 75 mm, 115 mm, 150 mm, uniwersalny, bezcementowy, zapobiegający rotacji | szt | 2 |  |  | 8%
7 | Podkładki udowe wyrównawcze dystalne w grubościach 4 mm, 8 mm, 12 mm, 16 mm i tylnie w grubościach 4 mm, 8 mm. | szt | 2 |  |  | 8%
8 | Kołnierz udowy bezcementowy w 5 rozmiarach uzupełniający ubytki kostne wewnątrz przynasady | szt | 2 |  |  | 8%
9 | Kołnierz piszczelowy bezcementowy w 5 rozmiaracha uzupełniający ubytki kostne wewnątrz przynasady | szt | 2 |  |  | 8%
10 | Adapter 5˚ i 7˚ koślawości umożliwiający zastosowanie kołnierzy i trzpieni jednocześnie. | szt | 2 |  |  | 8%
11 | Śruba mocująca adapter neutralna 0˚ lub offset 2˚ | szt | 2 |  |  | 8%
12 | Opcjonalnie trzpień przedłużający 30 mm, 60mm, piszczelowy, cementowy. | szt | 2 |  |  | 8%
13 | Podkładki piszczelowe wyrównawcze 10 i 15 mm lub kliny uzupełniające 10˚ i 20˚. | szt | 2 |  |  | 8%
14 | Implant rzepki osadzony na cemencie w 4 rozmiarach | szt | 2 |  |  | 8%
Razem:
WYMAGANIA: Zamawiający wymaga dostarczenia imlantów oraz zestawu narzędziowego na zamówienie telefoniczne.
ZADANIE NR 26
L.p. | Nazwa produktu | J.m. | Ilość | Cena netto | Wartość netto | VAT | Wartość brutto w PLN
Śruby kaniulowane, kompresyjne do stabilizacji zęba obrotnika z dostępu przedniego.
1 | Śruba kaniulowana (średnica wewnętrzna 1,3 mm), kompresyjna (z gwintem na przedniej części śruby długości 12 mm), samowwiercająca. Śruba o średnicy gwintu 3,5 mm, średnicy rdzenia 2,4 mm, średnicy trzonu 2,5 mm. Średnica główki śruby 6,0 mm, z gwintem heksagonalnym szerokości 2,5 mm pod śrubokręt. Długość śrub 36 - 50 mm (skok co 2 mm), dostępne w dwóch powtórzeniach. Wymagane instrumentarium do zaimplantowania na czas zabiegu operacyjnego. (Dostawa implantów i narzędzi na telefefoniczne) | szt. | 5 |  |  | 8%
Razem:
ZADANIE NR 27
L.p. | Nazwa produktu | J.m. | Ilość | Cena netto | Wartość netto | VAT | Wartość brutto w PLN
Trzpień krótki,przynasadowy + panewka monoblock+głowa ceramika+śruba tytanowa
1 | Trzpień sterylny w kształcie potrójnego klina, przynasadowy, wykonany ze stopu tytanu, występujący w dwóch opcjach standardowej i lateralizowanej oraz min 12 rozmiarach dla każdej opcji. W celu uzyskania pierwotnej stabilności mechanicznej pokryty porowatym materiałem w postaci spray plazmy tytanowej oraz cienką warstwą fosforanu wapnia dla przyśpieszenia osteointegracji i uzyskania trwałej fiksacji wtórnej. Koniec trzpienia polerowany w celu uniknięcia efektu tigh pain. Stożek 12/14 | szt. | 4 |  |  | 8%
2 | Panewka bezcementowa sterylna, typu monoblock - bez konieczności użycia wkładki, wykonana w całości z usieciowanego polietylenu z dodatkiem witaminy E rozmieszczonej równomiernie w całej objętości polietylenu.Powierzchnia panewki pokryta porowatym tytanem. Średnica zewnętrzna w rozmiarach od 44 mm do 70 mm. Możliwość stosowania rosnących głów 28 mm, 32 mm, 36 mm wraz ze wzrostem rozmiaru panewki. | szt. | 4 |  |  | 8%
3 | Głowa ceramiczna aluminiowa plus cyrkonia sterylna o średnicy 28 mm, 32 mm, 36 mm wystepująca w min. 3 długościach szyjki | szt. | 4 |  |  | 8%
4 | Śruba sterylna ośrednicy 4 mm i długościach od 22 mm do 52 mm | szt. | 4 |  |  | 8%
5 | Brzeszczot do użyczonej piły | szt. | 4 |  |  | 8%
Razem:
WARUNKI:
1. Zamawiający wymaga dostawy implantów na zamówienie telefoniczne.
2. Użyczenia zestawów narzędziowych i napędu wiertarsko - pilarskiego do operacji na zamówienie telefoniczne.
ZADANIE NR 28
L.p. | Nazwa produktu | J.m. | Ilość | Cena netto | Wartość netto | VAT | Wartość brutto w PLN
Trzpień prosty + panewka monoblock+głowa ceramika+śruba tytanowa
1 | Trzpień sterylny w kształcie potrójnego klina, tytanowy, bezcementowy, prosty, nieanatomiczny, zwężający się dystalnie, bezkołnierzowy, pokryty hydroxyapatytem na całej długości w mininum 12 rozmiarach. Trzpień posiadający opcje standardową i lateralizowaną oraz wersje bezcementową. Uniwersalne instrumentarium pozwalające na śródoperacyjny wybór trzpienia. W opcji trzpienie rewizyjne o tej samej geometrii co trzpień pierwotny, w minimum 4 długościach, dodatkowo posiadające nacięcia w zwężającej się części dystalnej. Stożek trzpienia 12/14. | szt. | 4 |  |  | 8%
2 | Panewka bezcementowa sterylna, typu monoblock - bez konieczności użycia wkładki, wykonana w całości z usieciowanego tzw. cross linked polietylenu.Powierzchnia panewki pokryta porowatym tytanem. Średnica zewnętrzna w rozmiarach od 44 mm do 70 mm. Możliwość stosowania rosnących głów 28 mm, 32 mm, 36 mm wraz ze wzrostem rozmiaru panewki. | szt. | 4 |  |  | 8%
3 | Głowa ceramiczna aluminiowa plus cyrkonia sterylna o średnicy 28 mm, 32 mm, 36 mm wystepująca w min. 3 długościach szyjki | szt. | 4 |  |  | 8%
4 | Śruba sterylna ośrednicy 4 mm i długościach od 22 mm do 52 mm | szt. | 4 |  |  | 8%
5 | Brzeszczot do użyczonej piły | szt. | 4 |  |  | 8%
Razem:
WARUNKI:
1. Zamawiający wymaga dostawy implantów na zamówienie telefoniczne.
2. Użyczenia zestawów narzędziowych i napędu wiertarsko - pilarskiego do operacji na zamówienie.
ZADANIE NR 29
L.p. | Nazwa produktu | J.m. | Ilość | Cena netto | Wartość netto | VAT | Wartość brutto w PLN
Endoproteza bezcementowa stawu biodrowego
1 | Trzpień bezcementowy wykonany ze stopu tytanu w całości pokryty hydroksyapatytem w 7 rozmiarach. Stożek 10/12. Trzpień o owalnym przekroju poprzecznym w częśći przynasadowej, zwężąjący się dystalnie z wysokopolerowaną cienką szyjką. Trzpień posiadający pionowe rowki w części bliższej poprawiające pierwotną stabilizację i osteointegrację. Gwintowany otwór do usuwania trzpienia. | szt. | 2 |  |  | 8%
2 | Panewka podwójnej ruchomości (Dual Mobility) o kształcie anatomicznym, z typu "Press-Fit" bez otworów na śruby. Powierzchnia porowata pokryta hydroksyapatytem. Część "Press-Fit" na obwodzie panewki z odwróconymi rowkami mocującymi. Część wewnętrzna wysokopolerowana z gładkim obrzeżem ø 48-64 mm (skok co 2 mm). Dostępna również w wersji cementowej w rozmiarach ø 48-60 mm ( skok co 2 mm) | szt. | 2 |  |  | 8%
3 | Wkład do panewki podwójnej ruchomości - wkład sferyczny o średnicy wewnętrznej ø 28 mm i zewnętrznej dostosowanej do wielkości panewki. Wykonany z polietylenu o maksymalnie wysokiej odporności na ścieranie | szt. | 2 |  |  | 8%
4 | Głowa - metalowa ø 28 mm w 4 rozmiarach ( S, M, L, XL ) | szt. | 2 |  |  | 8%
5 | Opcja: Głowa ceramiczna ø 28 mm w 3 rozmiarach ( S, M, L ) | szt. | 2 |  |  | 8%
Razem:
WARUNKI:
1. Zamawiający wymaga dostawy implantów na zamówienie telefoniczne.
2. Użyczenia zestawów narzędziowych i napędu wiertarsko - pilarskiego do operacji na zamówienie telefoniczne.