## Znaki pion
0
0

## Zest. materiałów
Zestawienie "I"
ZESTAWIENIE MATERIAŁÓW PODSTAWOWYCH
PROJEKT PRZEBUDOWY ULICY KOSZEWSKIEGO
w miejscowości Kościan w km 0+000.00 ÷ 0+992.00 o długości 0.992 km.
Lp. | Wyszczególnienie | Jednostka | Ilość w etapach |  | RAZEM
|  |  | I | II
1 | 2 | 3 | 4 | 5 | 9
1. | Emulsja asfaltowa 50 % | Mg | 4.3 | 4.5 | 8.8
2. | Tłuczeń kamienny na podbudowę zasadniczą | m3 | 600 | 645 | 1245
3. | Grunt stabilizowany cementem w betoniarce o Rm=5.0 MPa | m3 | 450.2 | 378 | 828.2
4 | Beton asfaltowy wartswa wyrównawcza 0/16 stab.12 KN,moduł sztywności 21 MPa | Mg | 199 | 157.6 | 356.6
5 | Beton asfaltowy warstwa wiążąca 0/20 stab.12 KN,moduł sztywności 21 MPa | Mg | 80.6 | 334.7 | 415.3
6 | Beton asfaltowy warstwa ścieralna 0/8 - asfalt modyfikowany | Mg | 398 | 315.2 | 713.2
7 | Krawężnik betonowy 15 x 30 cm | mb | 580 | 1024 | 1604
8 | Opornik drogowy 15 x 25 cm | mb | 1068 | 68 | 1136
9 | Obrzeże trawnikowe 30 x 8 cm | mb | 654 | 695 | 1349
10 | Kostka betonowa czerwona grubości 8 cm | m2 | 3033.9 | 1522.7 | 4556.6
11 | Kostka betonowa biała gr. 8 cm | m2 | 12.5 |  | 12.5
12 | Kostka betonowa szara grubości 8 cm - bezfazowa | m2 | 1046 | 1461 | 2507
13 | Kostka betonowa szara grubości 6 cm | m2 | 556 | 783 | 1339
14 | Studnia rewizyjna Ø 1000 mm | kpl. |  |  | 0
15 | Studzienka ściekowa z wpustem ulicznym | kpl. |  |  | 0
16 | Rury PCV o Ø 200 mm na przykanaliki | m |  |  | 0
17 | Rury kanalizacyjna dwuścienna z tworzywa Ø40 cm | m |  |  | 0
18 | Sciek z kostki betonowej gr. 8 cm | m2 | 116 | 214.4 | 330.4
19 | Urządzenia zabezpieczajace ruch pieszych - bariery segmentowe z rur stalowych | m | 42 | 15 | 57
20 | Słupki do znaków drogowych | szt. | 41 | 50 | 91
21 | Znaki drogowe | szt. | 45 | 58 | 103
22 | Oznakowanie poziome grubowartwowe | m2 | 34.8 | 142.5 | 177.3
23 | Drzewa | szt. | 90 | 70 | 160
24 | Włazy na studnie rewizyjne typu ciężkiego w obudowie betonowej | szt. | 3 | 8 | 11
Sporządził:
………………………………….
inż.Krzysztof Marchwicki

## Kosztorys
KOSZTORYS OFERTOWY
REMONT ULICY NIEPODLEGŁOŚCI W LESZNIE
Lp. | KodCPV | Pozycja Specyfikacji Technicznej | Wyszczególnienie elementów rozliczeniowych | Nazwa jednostki | Ilość jednostek | Cena jedn. netto (PLN*) | Wartość netto (PLN*) - OGÓŁEM
1 |  | 2 | 3 | 4 | 5 | 6 | 11
ROBOTY PRZYGOTOWAWCZE
1 | 45100000-8 | D.01.01.01B. | Roboty pomiarowe - odtworzenie trasy i punktów wysokościowych | km | 0.3 |  | 0
2 | 45233140-2 | D.01.02.04 | Roboty rozbiórkowe nawierzchni z kostki granitowej | m2 | 2179.7 |  | 0
3 | 45233140-2 | D.01.02.04 | Roboty rozbiórkowe naw. bitumicznej wra z podbudową z odwozem na odl. 10 km /ul. Królowej Jadwigi/ | m2 | 25.5 |  | 0
4 | 45233140-2 | D.01.02.04 | Rozebranie zjazdów z odwozem materiału na odl. 10 km | m2 | 220.5 |  | 0
5 | 45233140-2 | D.01.02.04 | Rozebranie chodnika z kostki brukowej betonowej z odwozem na odl. 10 km | m2 | 1142.5 |  | 0
6 | 45233140-2 | D.01.02.04 | Rozebranie przejścia dla pieszych z kostki brukowej betonowej z odwozem na odl. 10 km | m2 | 46.3 |  | 0
7 | 45233140-2 | D.01.02.04 | Rozebranie krawężnika betonowego z odwozem na odl. 10 km | mb | 540.5 |  | 0
8 | 45233140-2 | D.01.02.04 | odwóz nadmiaru kostki granitowej na odległość do 10 km | m2 | 128.9 |  | 0
|  |  | RAZEM ROBOTY PRZYGOTOWAWCZE |  |  |  | 0
ROBOTY ZIEMNE
9 | 45233140-2 | D.02.01.01 | Wykopy - wykonanie koryta z odwozem gruntu na odkład na odl. 10 km | m3 | 1196.9 |  | 0
10 | 45233140-2 | D.03.02.01A | Regulacja wysokościowa istniejących urządzeń infrastruktury technicznej | szt | 30 |  | 0
|  |  | RAZEM ROBOTY ZIEMNE |  |  |  | 0
PODBUDOWY
11 | 45233140-2 | D.04.01.01 | Profilowanie i zagęszczenie podłoża | m2 | 3695.6 |  | 0
12 | 45233140-2 | 2: D.04.04.02.; 3: Podbudowa zasadnicza z kamienia łamanego stabilizowanego mechanicznie 0/31,5 gr. 22 cm /jezdnia + zjazdy/
|  |  |  | m2 | 2363.8 |  | 0
13 | 45233140-2 | 2: D.04.05.01A.; 3: Wykonanie podbudowy pomocniczej z gruntu stabilizowanego cementem gr. 15 cm, klasy C3/4, z betoniarki /jezdnia + zjazdy +chodnik
|  |  |  | m2 | 3413.8 |  | 0
|  |  | RAZEM PODBUDOWY |  |  |  | 0
NAWIERZCHNIE
14 | 45233140-2 | D.05.03.23A | Ułożenie nawierzchni z kostki granitowej z rozbiórki /jezdnia/.Fugi -masa zalewowa z żywicą epoksydową | m2 | 2050.8 |  | 0
15 | 45233140-2 | D.05.03.23A | Ułożenie nawierzchni z kostki brukowej betonowej gr. 8 cm w kolorze szarym (kostka trapezowa, płukana z antypoślizgową strukturą, na której widoczne są drobne ziarnistości) na podsypce c. piaskowej /chodnik/ | m2 | 1050 |  | 0
16 | 45233140-2 | D.05.03.01 | Ułożenie nawierzchni z kostki kamiennej ciętej 10x10 płomieniowanej, fugi zalane żywicą /zjazdy/ na pods. Cem. Piask. - zjazdy | m2 | 220.5 |  | 0
|  |  | RAZEM NAWIERZCHNIE |  |  |  | 0
ELEMENTY ULIC
17 | 45233140-2 | D.08.01.01 | Ułożenie krawężnika granitowego ciętego płomieniowanego jasno szarego 15x30x100 cm na ławie betonowej z oporem klasy C12/15 | mb | 540.5 |  | 0
18 | 45233140-2 | D.08.05.06A | Ułożenie ścieku z dwóch rzędów z kostki kamiennej ciętej 10x10 na ławie betonowej , fugi zalane żywicą | m2 | 108.1 |  | 0
19 | 45233140-2 | D.08.01.01 | Ułożenie obrzeża granitowego na ławie betonowej z oporem | mb | 63 |  | 0
20 | 45233140-2 | D-09.01.01 | Wykonanie zieleni-odtworzenie istniejącej zieleni, zabezpieczenie istniejących drzew na czas robót budowlanych | kpl | 1 |  | 0
21 | 45233140-2 | D.07.02.01 | Wykonanie oznakowania pionowego | szt | 32 |  | 0
22 | 45233140-2 | D.05.03.23A | Wykonanie wyniesionych przejść dla pieszych z kostki betonowej ,koloru antracyt z elementami białymi | m2 | 92.5 |  | 0
|  |  | RAZEM ELEMENTY ULIC |  |  |  | 0
|  |  | OGÓŁEM - suma pozycji 1 - 22 |  |  |  | 0
* Ceny jednostkowe i wartości robót należy podawać w PLN z dokładnością do 0,01 PLN
58
76 |  | 4: Sporządził:
59
59
60
inż..Krzysztof Marchwicki

## ZZK OF
ZBIORCZE ZESTAWIENIE KOSZTÓW INWESTYCJI
PROJEKT PRZEBUDOWY CHODNIKA NA CIĄG PIESZO-ROWEROWY NA UL. GRUNWALDZKIEJ
REMONT ULICY NIEPODLEGŁOŚCI W LESZNIE
Lp. | Pozycja Specyfikacji Technicznej | Wyszczególnienie elementów rozliczeniowych | Odcinek I | Odcinek II | Odcinek III | Odcinek IV | Odcinek V | R A Z E M
1 | 2 | 3 | 4 | 5 | 6 | 7 | 8 | 4
1 | D.01.00.00. | ROBOTY PRZYGOTOWAWCZE | [5 empty] | 0
2 | D.02.00.00. | ROBOTY ZIEMNE | [5 empty] | 0
3 | D.04.00.00. | PODBUDOWY | [5 empty] | 0
4 | D.05.00.00. | NAWIERZCHNIE | [5 empty] | 0
5 | D.08.00.00 | ELEMENTY ULIC | [5 empty] | 0
6 |  | RAZEM poz. 1 - 5 | 0 | 0 | 0 | 0 | 0 | 0
11 |  | Roboty nie przewidziane - 5 % pozycji 11 | 0 | 0 | 0 | 0 | 0
13 |  | Razem - suma poz. 11 i 12 | 0 | 0 | 0 | 0 | 0 | 0
7 |  | Podatek VAT - 23% poz. 6 | 0 | 0 | 0 | 0 | 0 | 0
8 |  | OGÓŁEM - suma poz. 6 i 7 | 0 | 0 | 0 | 0 | 0 | 0
* Ceny jednostkowe i wartości robót należy podawać w PLN z dokładnością do 0,01 PLN.
Ceny jednostkowe należy podawać bez VAT
|  | Sporządził: |  |  |  |  | Sporządził:
|  | inż. Krzysztof Marchwicki |  |  |  |  | ………………………………….
Krzysztof Marchwicki