## Arkusz1
KOSZTORYS OFERTOWY - załącznik nr 2 do SWZ
„Odnowa nawierzchni DW 240 odc. Franciszkowo - Bramka od km 56+030 do km 57+020, dł. 0,990 km”
Lp. | Nr pozycji | Opis przedmiotu zamówienia | Jedn. miary | Ilość jedn. | Cena jednostk. netto w zł. | Wartość netto w zł.
1. | D-05.03.11 | Frezowanie nawierzchni na głębokość 4,00 cm | m2 | 160
2. | D-04.03.01 | Wykonanie skropienia nawierzchni pod ułożenie warstwy przeciwspękaniowej z siatki wzmacniającej do nawierzchni dróg i warstwy konstrukcyjne. | m2 | 28580.56
3. | D-05.03.05b | Ułożenie warstwy wyrównawczej z mieszanki mineralno – bitumicznej AC16W średnio 0,100 Mg/m2 – nawierzchnia jezdni | Mg | 708.84
4. | D-05.03.26a0 D-05.03.26g | Ułożenie warstwy przeciwspękaniowej pod warstwy bitumiczne z siatki wzmacniającej do nawierzchni dróg – siatka szklana | m2 | 7131.36
5. | D-05.03.05b | Ułożenie warstwy wiążącej z mieszanki mineralno – bitumicznej AC16W na polimeroasfalcie PMB 25/55-60 o grubości 6,00 cm | m2 | 7150.8
6. | D-05.03.13a | Ułożenie warstwy ścieralnej z mieszanki grysowo – mastyksowej SMA 8 na polimeroasfalcie PMB 45/80-55 o grubości 4,00 cm | m2 | 7070
7. | D-06.03.01 | Ścinka poboczy o grubości 10 cm | m2 | 1485
8. | D-06.03.01a | Wykonanie poboczy z tłucznia kamiennego 0/31,5 o grubości 24 cm | m2 | 1485
9. | D-06.03.01 | Uzupełnienie poboczy o szer. 0,50 m warstwą gruntu po zagęszczeniu wraz z obsianiem trawą (dla zabezpieczenia przed osypywaniem krawędzi ww. utwardzonej części pobocza). | m2 | 990
D-06.01.01
10. | D-04.03.01 | Skropienie nawierzchni pod warstwy konstrukcyjne zjazdów | m2 | 466
11. | D-05.03.05b | Remont warstwy wyrównawczej z mieszanki mineralno – bitumicznej AC16W na zjazdach bitumicznych o śr. grubości 8 cm | Mg | 46.6
12. | D-05.03.05a | Remont warstwy ścieralnej z mieszanki mineralno – bitumicznej AC8S na zjazdach bitumicznych o grubości 4,00 cm | m2 | 233
13. | D-04.01.01 | Korytowanie pod zjazdy z tłucznia na głębokości 16 cm | m2 | 120
14. | D-04.01.01 | Profilowanie i zagęszczenie podłoża pod zjazdy z tłucznia | m2 | 120
15. | D-04.02.01 | Warstwa odsączająca pod zjazdy z tłucznia kamiennego o grubości 10 cm | m2 | 120
16. | D-04.04.04 | Remont zjazdów z tłucznia kamiennego 0/31,5 o grubości 20 cm | m2 | 120
17. | D-01.02.04 | Demontaż i montaż kostki brukowej na zjazdach | m2 | 26.25
D-05.03.23
18. | D-01.02.04 | Regulacja wysokościowa istniejących oporników przy zjeździe | m | 18
D-08.01.01b
19. | D-08.01.01b | Regulacja ławy betonowej pod opornik 15x22x100 | m3 | 0.5
20. | D-04.06.01 | Regulacja wysokościowej zjazdów z kostki brukowej z podbudowy betonowej C16/20 (B-20) o grubości 14 cm | m2 | 26.25
21. | D-06.04.01 | Regulacja rowów | m | 1912
22. | D-01.02.04 | Demontaż tablic znaków drogowych | szt. | 15
23. | D-01.02.04 | Demontaż słupków do znaków drogowych | szt. | 18
24. | D-07.02.01 | Montaż słupków do znaków drogowych | szt. | 18
25. | D-07.02.01 | Montaż tablic znaków drogowych | szt. | 15
26. | D-07.02.02 | Montaż słupków prowadzących U-1a oraz znaków KM i HM | szt. | 20
27. | D-01.02.04 | Regulacja barier | m | 56
D-07.05.01
28. | D-07.01.01 | Wykonanie oznakowania poziomego | m2 | 290.12
29. | D-02.00.00 | Roboty ziemne zmechanizowane | m3 | 30
D-02.01.01
30. | D-01.01.01b | Wyniesienie i stabilizacja granic pasa drogowego | kpl. | 1
31. | D-01.12.01 | Inwentaryzacja powykonawcza | kpl. | 1
32. | - | Roboty nieprzewidziane od pozycji 1 - 31 (3% wartości sumy elementów kosztorysu) | szt. | 1
Razem wartość netto:
Podatek VAT 23% :
Razem wartość brutto:
Kosztorys ofertowy należy opatrzyć podpisem kwalifikowanym lub podpisem zaufanym albo podpisem osobistym, osoby upoważnionej do reprezentowania Wykonawcy