## Przedmiar Stróżewo
P R Z E D M I A R R O B Ó T NR 4
Zadanie 4) Budowa sieci wodociągowej wraz z przyłączami w granicach pasa drogowego oraz kanał boczny do działki nr 242 w Stróżewie gm. Chodzież.
Nr pozycji przedmiaru | Nr ST | Kod pozycji przedmiarowej | Opis Robót | Jed. miary | Obmiar | Cena jedn. [PLN] | Wartość [PLN]
1 |  | 2 | 3 | 4 | 5 | 6 | 7
RACHUNEK NR 1 - Pozycje ogólne
1 | ST-00 | 1.1 | Ubezpieczenia ( jeśli wykonawca nie posiada aktualnego ) | ryczałt | 1 |  | 0
2 | ST-00 ST-01 | 1.2 | Obsługa geodezyjna | ryczałt | 1 |  | 0
3 | ST-00 | 1.3 | Zaplecze Budowy z urządzeniem, utrzymaniem i likwidacją wraz z zabezpieczeniem terenu budowy i oznakowaniem robót | ryczałt | 1 |  | 0
4 | ST-00 | 1.4 | Koszt wykonania dokumentacji powykonawczej i odbiorowej | ryczałt | 1 |  | 0
5 | ST-00 | 1.5 | Opłaty za zajęcie pasa drogowego | ryczałt | 1 |  | 0
Suma dla Rachunku nr 1 |  | 7: 0
RACHUNEK NR 2 - Roboty montażowe - kanalizacja sanitarna grawitacyjna
|  | 2.1 | Kanał boczny
6 | ST-02.00 ST-03.03 ST 05-04 | 2.1.1 | Kanał z rur PVC-U klasy S(SDR 34) o średnicy 160 mm (w pozycji należy ująć wszystkie elementy niezbędne do jego wykonania, wraz z robotami ziemnymi, zabezpieczeniem wykopów, wymianą gruntu, odwodnieniem itp.) | m | 6.5 |  | 0
7 | ST-02.00 ST-03.03 ST 05-04 | 2.1.2 | Montaż trójnika PCV 200/160 z niezbędnymi robotami ziemnymi, montażem, osprzętem, próbami oraz oznakowaniem itp. | kpl. | 1 |  | 0
8 | ST-02.00 ST-03.03 ST 05-04 | 2.1.3 | Studnie PCV o średnicy 315 mm, z niezbędnymi robotami ziemnymi, montażem i osprzętem (w pozycji należy ująć wszystkie elementy niezbędne do jego wykonania, wraz z robotami ziemnymi, zabezpieczeniem wykopów, wymianą gruntu, odwodnieniem itp.) | kpl. | 1 |  | 0
Suma dla Rachunku nr 2 |  | 7: 0
RACHUNEK NR 3 - Sieć wodociągowa
|  | 3.1 | Siec wodociągowa
9 | ST-02.00, ST-04.00 ST-05.04 ST 05.05 | 3.1.1 | Rurociąg z polietylenu PE-RC 100, SDR 17 o średnicy zewnętrznej 90 mm wykonany metodą przewiertu sterowanego z niezbędnymi robotami ziemnymi, montażem, osprzętem, próbami oraz oznakowaniem rurociągu | mb | 140 |  | 0
10 | ST-02.00, ST-04.00 ST-05.04 | 3.1.2 | Montaż wezła hydrantowego HpN1 z niezbędnymi robotami ziemnymi, montażem, osprzętem, próbami oraz oznakowaniem itp. | kpl. | 1 |  | 0
11 | ST-02.00, ST-04.00 ST-05.04 ST 05.05 | 3.1.3 | Montaż wezła zasuwowego W1 wraz z zasuwą klinową kołnierzową DN 80 mm z obudową i skrzynką uliczną wraz z niezbędnymi robotami ziemnymi, montażem, osprzętem, próbami oraz oznakowaniem | kpl. | 1 |  | 0
12 | ST-02.00, ST-04.00 ST-05.04 ST 05.05 | 3.1.4 | Montaż trójnika siodłowego PE z obejmą dolną do przyłącza wodociągowego 90/32 mm z z niezbędnymi robotami ziemnymi, montażem, osprzętem, próbami | kpl. | 4 |  | 0
|  | 3.2 | Przyłącza wodociągowe
13 | ST-02.00, ST-04.00 ST-05.04 ST 05.05 | 3.2.1 | Zasuwka do przyłącza domowego ze złączem ISO o średnicy ø 32mm z obudową i skrzynką uliczną wraz z niezbędnymi robotami ziemnymi, montażem, osprzętem, próbami oraz oznakowaniem | kpl. | 4 |  | 0
14 | ST-02.00, ST-04.00 ST-05.04 ST 05.05 | 3.2.2 | Połączenie trójnika siodłowego z zasuwką za pomocą kształtek elektrooporowych. | kpl. | 3 |  | 0
15 | ST-02.00, ST-04.00 ST-05.04 ST 05.05 | 3.2.3 | Przełączenie istniejących przyłączy wodociągowych do nowej sieci wodociągowej. | kpl. | 3 |  | 0
16 | ST-02.00, ST-04.00 ST-05.04 ST 05.05 | 3.2.4 | Przyłącza wodociągowe - montaż rurociągów z rur polietylenowych PE-RC 100 SDR11 PN16 o śr.zewnętrznej 32 mm łączonych metodą zgrzewania wykonane w technologi wykopowej (w pozycji należy ująć wszystkie elementy niezbędne do jego wykonania, wraz z robotami rozbiórkowymi, ziemnymi, wykopy, zabezpieczeniem wykopów, podsypka, obsypka,wymianą gruntu, odwodnieniem, zagęszczenie, zasypanie wykopu, odtworzenie terenu do stanu istniejącego itp.) | mb. | 25 |  | 0
Suma dla Rachunku nr 3 |  | 7: 0
RACHUNEK NR 4 - Roboty rozbiórkowe
17 | ST-05-04 ST-05-05 | 4.1 | Roboty rozbiórkowe chodników | m2 | 11.25 |  | 0
18 | ST-05-04 ST-05-05 | 4.2 | Rozbiórka krawężników betonowych | m | 5 |  | 0
Suma dla Rachunku nr 4 |  | 7: 0
RACHUNEK NR 5 - Roboty odtworzeniowe
19 | ST-05-04 ST-05-05 | 5.1 | Odtworzenie nawierzchni chodników (w pozycji należy ująć wszystkie elementy niezbędne do jego wykonania) | m2 | 11.25 |  | 0
20 | ST-05-04 ST-05-05 | 5.2 | Montaż krawężników dogowych na podbudowie betonowej | m | 5 |  | 0
Suma dla Rachunku nr 5 |  | 7: 0
Z E S T A W I E N I E K O S Z T Ó W
|  | Lp. | Opis | Wartość [PLN]
|  | 1 | 2 | 3
|  | 1 | RACHUNEK NR 1 - Pozycje ogólne | 0
|  | 2 | RACHUNEK NR 2 - Roboty montażowe - kanalizacja sanitarna grawitacyjna | 0
|  | 3 | RACHUNEK NR 3 - Sieć wodociągowa | 0
|  | 4 | RACHUNEK NR 4 - Roboty rozbiórkowe | 0
|  | 5 | RACHUNEK NR 5 - Roboty odtworzeniowe | 0
|  |  | R A Z E M (1) wartość netto | 0
|  |  | Należny podatek VAT | 0
|  |  | Cena Ofertowa z VAT | 0
podpis uprawomocnionego przedstawiciela(li)
Wykonawcy