## ZZK
Rozbudowa skrzyżowania drogi wojewódzkiej nr 190 i 191 z drogą gminną nr 194527P w m. Szamocin
ZBIORCZE ZESTAWIENIE KOSZTÓW
L.p. | Zestawienie rodzjów robót | Wartość robót netto
zł
1 | BRANŻA DROGOWA | 0
2 | BRANŻA TELEKOMUNIKACYJNA | 0
3 | BRANZA GAZOWA | 0
4 | BRANZA ELEKTROENERGETYCZNA - OŚWIETLENIE DROGOWE | 0
5 | BRANZA ELEKTROENERGETYCZNA - KOLIZJE | 0
6 | BRANZA SANITARNA - BUDOWA KANALIZACJI DESZCZOWEJ | 0
7 | BRANZA SANITARNA - PRZEBUDOWA SIECI WODOCIĄGOWEJ | 0
Wartość kosztorysowa robót budowlanych NETTO |  | 0
Założone roboty nieprzewidziane w wysokości 5% wartości kosztorysowych robót budowlanych NETTO |  | 0
Całkowita wartość robót budowlanych NETTO |  | 0
VAT (23%) |  | 0
Całkowita wartość robót budowlanych BRUTTO |  | 0

## b. drogowa
"Rozbudowa skrzyżowania drogi wojewódzkiej nr 190 i 191 z drogą gminną nr 194527P w m. Szamocin"
TABELA ELEMENTÓW ROZLICZENIOWYCH
BRANŻA DROGOWA
L.p. | nr SST | Nazwa i opis pozycji przedmiaru | J.m. | Ilość j.m. | Cena jedn. | Wartość [PLN]
1 | 2 | 3 | 4 | 5 | 6 | 7
ROBOTY PRZYGOTOWAWCZE
ODTWORZENIE TRASY I PKT WYSOKOŚCIOWYCH
1 | 01.01.01 | Odtwarzanie trasy i punktów wysokościowych oraz wznowienie i stabilizacja pasa drogowego | km | 0.57366 |  | 0
USUNIĘCIE DRZEW I KRZEWÓW
2 | 01.02.01 | Wycinka drzew o średnicy pnia od 10 - 15 cm wraz z usunięciem karp. Transport dłużyc na składowisko RDW Złotów. Transport pozostałości na odkład Wykonawcy wraz z utylizacją | szt. | 6 |  | 0
3 | 01.02.01 | Wycinka drzew o średnicy pnia od 16 - 25 cm wraz z usunięciem karp. Transport dłużyc na składowisko RDW Złotów. Transport pozostałości na odkład Wykonawcy wraz z utylizacją | szt. | 6 |  | 0
4 | 01.02.01 | Wycinka drzew o średnicy pnia od 26 - 35 cm wraz z usunięciem karp. Transport dłużyc na składowisko RDW Złotów. Transport pozostałości na odkład Wykonawcy wraz z utylizacją | szt. | 4 |  | 0
5 | 01.02.01 | Wycinka drzew o średnicy pnia od 36 - 45 cm wraz z usunięciem karp. Transport dłużyc na składowisko RDW Złotów. Transport pozostałości na odkład Wykonawcy wraz z utylizacją | szt. | 4 |  | 0
6 | 01.02.01 | Wycinka drzew o średnicy pnia od 46 - 55 cm wraz z usunięciem karp. Transport dłużyc na składowisko RDW Złotów. Transport pozostałości na odkład Wykonawcy wraz z utylizacją | szt. | 4 |  | 0
7 | 01.02.01 | Wycinka drzew o średnicy pnia od 76 - 85 cm wraz z usunięciem karp. Transport dłużyc na składowisko RDW Złotów. Transport pozostałości na odkład Wykonawcy wraz z utylizacją | szt. | 1 |  | 0
8 | 01.02.01 | Wycinka drzew o średnicy pnia od 86 - 95 cm wraz z usunięciem karp. Transport dłużyc na składowisko RDW Złotów. Transport pozostałości na odkład Wykonawcy wraz z utylizacją | szt. | 1 |  | 0
9 | 01.02.01 | Mechaniczne karczowanie krzaków | ha | 0.011 |  | 0
10 | 01.02.01 | Zabezpieczenie istniejących drzew na czas prowadzenia robót | szt. | 45 |  | 0
ZDJĘCIE WARSTWY HUMUSU
11 | 01.02.02 | Mechaniczne usunięcie w-wy ziemi urodzajnej średnio o grubości 20 cm | m3 | 510.872 |  | 0
12 | 01.02.02 | Transport wraz z załadunkiem, rozładunkiem i utylizacją humusu nie wykorzystanego na miejscu na odkład Wykonawcy | m3 | 273.081 |  | 0
ROZBIÓRKI ELEMENTÓW DRÓG I ULIC
13 | 01.02.04 | Rozbiórka warstw asfaltowych jezdni wraz z załadunkiem, rozładunkiem, utylizacją i transportem na odkład Wykonawcy | m3 | 420.445 |  | 0
14 | 01.02.04 | Rozbiórka podbudowy jezdni z bruku kamiennego wraz z załadunkiem, rozładunkiem, utylizacją i transportem na składowisko RDW Złotów | m3 | 788.334 |  | 0
15 | 01.02.04 | Rozbiórka jezdni z płyt betonowych sześciokątnych typu trylinka na podbudowie z kruszywa wraz z załadunkiem, rozładunkiem, utylizacją i transportem na składowisko RDW Złotów | m3 | 51.098 |  | 0
16 | 01.02.04 | Rozbiórka opaski z kostki kamiennej na podbudowie z kruszywa wraz z załadunkiem, rozładunkiem, utylizacją i transportem na odkład Wykonawcy | m3 | 1.945 |  | 0
17 | 01.02.04 | Rozbiórka chodnika z kostki betonowej na podbudowie z kruszywa wraz z załadunkiem, rozładunkiem, utylizacją i transportem na odkład Wykonawcy | m3 | 135.612 |  | 0
18 | 01.02.04 | Rozbiórka chodnika z betonowych płyt chodnikowych na podbudowie z kruszywa wraz z załadunkiem, rozładunkiem, utylizacją i transportem na odkład Wykonawcy | m3 | 19.3 |  | 0
19 | 01.02.04 | Rozbiórka zjazdów z kostki betonowej na podbudowie z kruszywa wraz z załadunkiem, rozładunkiem, utylizacją i transportem na odkład Wykonawcy | m3 | 50.44 |  | 0
20 | 01.02.04 | Rozbiórka zjazdów z kostki kamiennej na podbudowie z kruszywa wraz z załadunkiem, rozładunkiem, utylizacją i transportem na odkład Wykonawcy | m3 | 4.559 |  | 0
21 | 01.02.04 | Rozbiórka nawierzchni jezdni z kostki betonowej typu "starobruk". Materiał do późniejszego wykorzystania. (droga gminna 194527P) | m3 | 23.286 |  | 0
22 | 01.02.04 | Rozbiórka podbudowy z kruszywa wraz z załadunkiem, rozładunkiem, utylizacją i transportem na odkład Wykonawcy. (droga gminna 194527P) | m3 | 38.81 |  | 0
23 | 01.02.04 | Rozbiórka krawężników betonowych wraz z załadunkiem, rozładunkiem, utylizacją i transportem na odkład Wykonawcy | m | 915.64 |  | 0
24 | 01.02.04 | Rozbiórka obrzeży betonowych wraz z załadunkiem, rozładunkiem, utylizacją i transportem na odkład Wykonawcy | m | 535.07 |  | 0
25 | 01.02.04 | Rozbiórka ław betonowych pod krawężniki i obrzeża wraz z załadunkiem, rozładunkiem, utylizacją i transportem na odkład Wykonawcy | m3 | 103.81 |  | 0
26 | 01.02.04 | Rozbiórka muru oporowego z kamienia na zaprawie wraz z załadunkiem, rozładunkiem, utylizacją i transportem na odkład Wykonawcy | m3 | 2.205 |  | 0
27 | 01.02.04 | Rozbiórka muru z cegły klinkierowej wraz z załadunkiem, rozładunkiem, utylizacją i transportem na odkład Wykonawcy | m3 | 4.187 |  | 0
28 | 01.02.04 | Rozbiórka pozostałosci fundamentu betonowego po rozebranym obiekcie handlowym wraz z załadunkiem, rozładunkiem, utylizacją i transportem na odkład Wykonawcy | m3 | 16.85 |  | 0
29 | 01.02.04 | Demontaż tablic znaków drogowych wraz z załadunkiem, rozładunkiem i transportem na składowisko RDW Złotów | szt. | 34 |  | 0
30 | 01.02.04 | Demontaż słupków do znaków drogowych oraz blokujących wraz z załadunkiem, rozładunkiem i transportem na składowisko RDW Złotów | szt. | 26 |  | 0
31 | 01.02.04 | Demontaż słupków prowadzących U-1a wraz z załadunkiem, rozładunkiem, utylizacją i transportem na odkład Wykonawcy | szt. | 1 |  | 0
32 | 01.02.04 | Rozbióka betonowego słupa ogłoszeniowego wraz z załadunkiem, rozładunkiem, utylizacją i transportem na odkład Wykonawcy | szt. | 1 |  | 0
ROBOTY ZIEMNE
WYKONANIE WYKOPÓW
33 | 02.01.01 | Mechaniczne wykonanie wykopów wraz z załadunkiem, transportem na odkład Wykonawcy, rozładunkiem i utylizacją. | m3 | 5420.84 |  | 0
WYKONANIE NASYPÓW
34 | 02.03.01 | Mechaniczne formowanie nasypów wraz z zagęszczeniem gruntów z dowozu (dokop Wykonawcy) | m3 | 1127.99 |  | 0
PODBUDOWY
KORYTO WRAZ Z PROFILOWANIEM I ZAGĘSZCZANIEM PODŁOŻA
35 | 04.01.01 | Mechaniczne profilowanie i zagęszczanie podłoża | m2 | 7348.19 |  | 0
OCZYSZCZENIE I SKROPIENIE WARSTW KONSTRUKCYJNYCH
36 | 04.03.01 | Oczyszczenie warstw konstrukcyjnych | m2 | 7333.47 |  | 0
37 | 04.03.01 | Skropienie emulsją asfaltową oraz zabezpieczenie mleczkem wapiennym warstw konstrukcyjnych niebitumicznych | m2 | 4174.49 |  | 0
38 | 04.03.01 | Skropienie emulsją asfaltową oraz zabezpieczenie mleczkem wapiennym warstw konstrukcyjnych bitumicznych | m2 | 7333.47 |  | 0
PODŁOŻE ULEPSZONE Z MIESZANKI KRUSZYWA NIEZWIĄZANEGO
39 | 04.04.00a | Warstwa ulepszonego podłoża o gr. 40 cm z mieszanki niezwiązanej z gruntu niewysadzinowego o CBR>20% (droga wojewódzka) | m3 | 1230.936 |  | 0
40 | 04.04.00a | Warstwa ulepszonego podłoża o gr. 40 cm z mieszanki niezwiązanej z gruntu niewysadzinowego o CBR>20% (łuk najazdowy na przejściu dla pieszych) | m3 | 11.352 |  | 0
41 | 04.04.00a | Warstwa ulepszonego podłoża o gr. 40 cm z mieszanki niezwiązanej z gruntu niewysadzinowego o CBR>20% (łuk i pierścień najazdowy ronda) | m3 | 137.244 |  | 0
42 | 04.04.00a | Warstwa ulepszonego podłoża o gr. 25 cm z mieszanki niezwiązanej z gruntu niewysadzinowego o CBR>20% (jezdnia dodatkowa) | m3 | 274.288 |  | 0
43 | 04.04.00a | Warstwa ulepszonego podłoża o gr. 25 cm z mieszanki niezwiązanej z gruntu niewysadzinowego o CBR>20% (zatoka postojowa) | m3 | 100.403 |  | 0
44 | 04.04.00a | Warstwa ulepszonego podłoża o gr. 25 cm z mieszanki niezwiązanej z gruntu niewysadzinowego o CBR>20% (droga gminna 194527P) | m3 | 23.95 |  | 0
PODBUDOWA Z MIESZANKI NIEWIĄZANEJ STABILIZOWANEJ MECHANICZNIE
45 | 04.04.02 | Podbudowa zasadnicza z kruszywa z mieszanki niezwiązanej z kruszywem C90/3 o uziarnieniu 0/31,5 mm, gr. 10 cm (wyspa wyniesiona) | m2 | 76.04 |  | 0
46 | 04.04.02 | Podbudowa zasadnicza z kruszywa z mieszanki niezwiązanej z kruszywem C90/3 o uziarnieniu 0/31,5 mm, gr. 10 cm (chodnik) | m2 | 1405.21 |  | 0
47 | 04.04.02 | Podbudowa zasadnicza z kruszywa z mieszanki niezwiązanej z kruszywem C90/3 o uziarnieniu 0/31,5 mm, gr. 15 cm (zjazdy) | m2 | 686.26 |  | 0
48 | 04.04.02 | Podbudowa zasadnicza z kruszywa z mieszanki niezwiązanej z kruszywem C90/3 o uziarnieniu 0/31,5 mm, gr. 20 cm (droga wojewódzka) | m2 | 3077.34 |  | 0
49 | 04.04.02 | Podbudowa zasadnicza z kruszywa z mieszanki niezwiązanej z kruszywem C90/3 o uziarnieniu 0/31,5 mm, gr. 20 cm (jezdnia dodatkowa) | m2 | 1097.15 |  | 0
50 | 04.04.02 | Podbudowa zasadnicza z kruszywa z mieszanki niezwiązanej z kruszywem C90/3 o uziarnieniu 0/31,5 mm, gr. 20 cm (droga gminna 194527P) | m2 | 95.8 |  | 0
51 | 04.04.02 | Podbudowa zasadnicza z kruszywa z mieszanki niezwiązanej z kruszywem C90/3 o uziarnieniu 0/31,5 mm, gr. 26 cm (zatoka postojowa) | m2 | 401.61 |  | 0
PODBUDOWA ORAZ ULEPSZONE PODŁOŻE Z MIESZANKI ZWIĄZANEJ CEMENTEM
52 | 04.05.01 | Podbudowa pomocnicza z mieszanki związanej spoiwem hydraulicznym CBGM 0/16 mm, klasy C3/4, gr 18 cm (droga wojewódzka) | m2 | 3077.34 |  | 0
53 | 04.05.01 | Podbudowa pomocnicza z mieszanki związanej spoiwem hydraulicznym CBGM 0/16 mm, klasy C3/4, gr 18 cm (łuk najazdowy na przejściu dla pieszych) | m2 | 28.38 |  | 0
54 | 04.05.01 | Podbudowa pomocnicza z mieszanki związanej spoiwem hydraulicznym CBGM 0/16 mm, klasy C3/4, gr 18 cm (łuk i pierścień najazdowy ronda) | m2 | 343.11 |  | 0
55 | 04.05.01 | Warstwa mrozoochronna z mieszanki związanej spoiwem hydraulicznym CBGM 0/16 mm, klasy C1,5/2,0, gr 15 cm (wyspa wyniesiona) | m2 | 76.04 |  | 0
56 | 04.05.01 | Warstwa mrozoochronna z mieszanki związanej spoiwem hydraulicznym CBGM 0/16 mm, klasy C1,5/2,0, gr 15 cm (jezdnia dodatkowa) | m2 | 1097.15 |  | 0
57 | 04.05.01 | Warstwa mrozoochronna z mieszanki związanej spoiwem hydraulicznym CBGM 0/16 mm, klasy C1,5/2,0, gr 15 cm (droga gminna 194527P) | m2 | 95.8 |  | 0
58 | 04.05.01 | Warstwa mrozoochronna z mieszanki związanej spoiwem hydraulicznym CBGM 0/16 mm, klasy C1,5/2,0, gr 15 cm (chodnik) | m2 | 1405.21 |  | 0
59 | 04.05.01 | Warstwa mrozoochronna z mieszanki związanej spoiwem hydraulicznym CBGM 0/16 mm, klasy C1,5/2,0, gr 15 cm (zjazdy) | m2 | 686.26 |  | 0
60 | 04.05.01 | Warstwa mrozoochronna z mieszanki związanej spoiwem hydraulicznym CBGM 0/16 mm, klasy C1,5/2,0, gr 15 cm (zatoka postojowa) | m2 | 401.61 |  | 0
61 | 04.05.01 | Warstwa mrozoochronna z mieszanki związanej spoiwem hydraulicznym CBGM 0/16 mm, klasy C1,5/2,0, gr 15 cm (opaska na obwiedni ronda) | m2 | 49.48 |  | 0
PODBUDOWA Z BETONU CEMENTOWEGO
62 | 04.06.01 | Wykonanie podbudowy zasadniczej o gr. 20 cm z betonu cementowego, klasy C16/20 (łuk najazdowy na przejściu dla pieszych) | m2 | 28.38 |  | 0
63 | 04.06.01 | Wykonanie podbudowy zasadniczej o gr. 20 cm z betonu cementowego, klasy C16/20 (łuk i pierścień najazdowy ronda) | m2 | 343.11 |  | 0
PODBUDOWA Z BETONU ASFALTOWEGO
64 | 04.07.01 | Wykonanie warstwy podbudowy zasadniczej z betonu asfaltowego AC 22 P gr. 7 cm | m2 | 3077.34 |  | 0
NAWIERZCHNIE
NAWIERZCHNIA Z KOSTKI KAMIENNEJ
65 | 05.03.01 | Wykonanie nawierzchni z kostki granitowej 15/17 cm na podsypce cementowo-piaskowej (1:4) gr. 5 cm, spoinowana żywicami. (łuk i pierścień najazdowy ronda) | m2 | 343.11 |  | 0
66 | 05.03.01 | Wykonanie nawierzchni z kostki granitowej nieregularnej 8/11 cm na podsypce cementowo-piaskowej (1:4) gr. 4 cm. Spoiny wypełnione zaprawą cementowo-piaskową (1:2) (opaska na obwiedni ronda) | m2 | 49.48 |  | 0
67 | 05.03.01 | Wykonanie nawierzchni z kostki granitowej nieregularnej 8/11 cm na podsypce cementowo-piaskowej (1:4) gr. 4 cm. Spoiny wypełnione zaprawą cementowo-piaskową (1:2) (opaska na wyspie centralnej ronda) | m2 | 87.81 |  | 0
NAWIERZCHNIA Z BETONU ASFALTOWEGO - WARSTWA WIĄŻĄCA
68 | 05.03.05b | Wykonanie warstwy wiążącej z betonu asfaltowego AC 16W gr. 5 cm (droga wojewódzka) | m2 | 3118.16 |  | 0
69 | 05.03.05b | Wykonanie warstwy wiążącej z betonu asfaltowego AC 16W gr. 8 cm (jezdnia dodatkowa) | m2 | 1097.15 |  | 0
FREZOWANIE NAWIERZCHNI ASFALTOWYCH NA ZIMNO
70 | 05.03.11 | Frezowanie nawierzchni asfaltowych na zimno na śr. gł. do 9 cm wraz z załadunkiem, rozładunkiem i transportem pofrezu na składowisko Zamawiającego | m2 | 40.82 |  | 0
NAWIERZCHNIA Z MIESZANEK MINERALNO-ASFALTOWYCH (SMA)
71 | 05.03.13 | Wykonanie nawierzchni z mieszanek mineralno-asfaltowych, grysowych SMA 11, gr. 4 cm (droga wojewódzka) KR3 | m2 | 3118.16 |  | 0
72 | 05.03.13 | Wykonanie nawierzchni z mieszanek mineralno-asfaltowych, grysowych SMA 11, gr. 4 cm (jezdnia dodatkowa) KR2 | m2 | 1097.15 |  | 0
NAWIERZCHNIE Z BETONOWEJ KOSTKI BRUKOWEJ
73 | 05.03.23 | Wykonanie nawierzchni chodników z betonowej kostki brukowej bezfazowej, kolor szary, gr. 8 cm na podsypce cementowo-piaskowej (1:4) gr. 3 cm | m2 | 1364.81 |  | 0
74 | 05.03.23 | Wykonanie nawierzchni zjazdów z betonowej kostki brukowej,bezfazowej, kolor grafitowy, gr. 8 cm na podsypce cementowo-piaskowej (1:4) gr. 3 cm | m2 | 686.26 |  | 0
75 | 05.03.23 | Wykonanie nawierzchni zatoki postojowej z betonowej kostki brukowej bezfazowej- melanż", kolor szary, gr. 8 cm na podsypce cementowo-piaskowej (1:4) gr. 3 cm | m2 | 360.13 |  | 0
76 | 05.03.23 | Wykonanie nawierzchni zatoki postojowej dla niepełnosprawnych z betonowej kostki brukowej bezfazowej, kolor niebieski, gr. 8 cm na podsypce cementowo-piaskowej (1:4) gr. 3 cm | m2 | 41.48 |  | 0
77 | 05.03.23 | Wykonanie nawierzchni wyspy wyniesionej (poza strefą komunikacji pieszej) z kostki kamiennej, przekazanej przez Inwestora składowanej w RDW Złotów. | m2 | 76.04 |  | 0
78 | 05.03.23 | Wykonanie nawierzchni łuku najazdowego na przejściu dla pieszych kostki brukowej bezfazowej typ "BRUK", kolor czerwony, gr. 16 cm na podsypce cementowo-piaskowej (1:4) gr. 5 cm | m2 | 28.38 |  | 0
79 | 05.03.23 | Wykonanie nawierzchni jezdni drogi gminnej z betonowej kostki brukowej (materiał z rozbiórki), gr. 8 cm na podsypce cementowo-piaskowej (1:4) gr. 3 cm | m2 | 95.8 |  | 0
80 | 05.03.23 | Przełożenie i regulacja wysokościowa istniejącej nawierzchni chodnika i jezdni z kostki betonowej | m2 | 404.03 |  | 0
ROBOTY WYKOŃCZENIOWE
UMOCNIENIE POWIERZCHNIOWE SKARP
81 | 06.01.01 | Humusowanie skarp oraz terenów zielonych warstwą humusu średnio o grubości 10 cm wraz z plantowaniem i obsianiem mieszanką traw wraz z pielęgnacją | m2 | 2377.91 |  | 0
UMOCNIENIE POBOCZY KRUSZYWEM ŁAMANYM
82 | 06.03.01 | Umocnienie pobocza z jasnego kruszywa łamanego 0/31,5 mm stabilizowanego mechaniczne gr. 10 cm | m2 | 122 |  | 0
URZĄDZENIA BEZPIECZEŃSTWA RUCHU
OZNAKOWANIE POZIOME
83 | 07.01.01 | Oznakowanie poziome nawierzchni grubowarstwowe | m2 | 341.5 |  | 0
OZNAKOWANIE PIONOWE
84 | 07.02.01 | Wykonanie słupków znaków drogowych z rur stalowych ocynkowanych o średnicy 60,3 mm i grubości ścianki 3 mm z kapturkiem z PCV z poprzeczką zamontowanym w fundamencie z betonu C12/15 - krótki | szt. | 35 |  | 0
85 | 07.02.01 | Wykonanie słupków znaków drogowych z rur stalowych ocynkowanych o średnicy 60,3 mm i grubości ścianki 3 mm z kapturkiem z PCV z poprzeczką zamontowanym w fundamencie z betonu C12/15 - długi | szt. | 20 |  | 0
86 | 07.02.01 | Wykonanie słupków znaków drogowych z rur stalowych ocynkowanych o średnicy 60,3 mm i grubości ścianki 3 mm ze wspornkiem i kapturkiem z PCV z poprzeczką zamontowanym w fundamencie z betonu C12/15 | szt. | 8 |  | 0
87 | 07.02.01 | Wykonanie gniazda montażowego do słupków znaków drogowych w fundamencie z betonu C12/15 | kpl. | 3 |  | 0
88 | 07.02.01 | Montaż słupków znaków drogowych z rur stalowych ocynkowanych o średnicy 60,3 mm i grubości ścianki 3 mm w wykonanym gnieździe montażowym | kpl. | 3 |  | 0
89 | 07.02.01 | Tablice znaków drogowych A, B, C i D o powierzchni ponad 0,3 m2 oraz tablice kierujące U-6a; lico znaku pokryte folią odblaskową 2 generacji | szt. | 34 |  | 0
90 | 07.02.01 | Tablice znaków drogowych A, B, C i D o powierzchni ponad 0,3 m2; lico znaku pokryte folią odblaskową 3 generacji | szt. | 24 |  | 0
91 | 07.02.01 | Tablice drogowskazów drogowych E-3 o powierzchni do 1.5 m2; lico znaku pokryte folią odblaskową 2 generacji | szt. | 3 |  | 0
92 | 07.02.01 | Tablice drogowskazów drogowych E-1 o powierzchni do 7,5 m2; lico znaku pokryte folią odblaskową 2 generacji znaki o powierzchni - 7,1 m2 | szt. | 1 |  | 0
93 | 07.02.01 | Tablice drogowskazów drogowych E-1 o powierzchni do 8,5 m2; lico znaku pokryte folią odblaskową 2 generacji znaki o powierzchni - 8,3 m2 | szt. | 1 |  | 0
94 | 07.02.01 | Tablice drogowskazów drogowych E-1 o powierzchni do 9,5 m2; lico znaku pokryte folią odblaskową 2 generacji znaki o powierzchni - 9,1 m2 | szt. | 1 |  | 0
95 | 07.02.01 | Tablice podznakowe T-3a; lico znaku pokryte folią odblaskową 2 generacji | szt. | 2 |  | 0
96 | 07.02.01 | Tablice podznakowe T-29; lico znaku pokryte folią odblaskową 2 generacji | szt. | 1 |  | 0
97 | 07.02.01 | Tablice podznakowe T-30c; lico znaku pokryte folią odblaskową 2 generacji | szt. | 2 |  | 0
98 | 07.02.01 | Tablice prowadzące U-3a; lico znaku pokryte folią odblaskową 2 generacji | szt. | 9 |  | 0
99 | 07.02.01 | Słupki prowadzące U-1a | szt. | 2 |  | 0
| 07.05.01 | BARIERY OCHRONNE STALOWE
100 | 07.05.01 | Montaż barier ochronnych N2 W2 A | mb | 60 |  | 0
ELEMENTY ULIC
KRAWĘŻNIKI BETONOWE
101 | 08.01.01 | Ustawienie krawężników betonowych ulicznych 20×30×100 cm na podsypce cementowo-piaskowej gr. 3 cm | m | 608.34 |  | 0
102 | 08.01.01 | Ustawienie krawężników betonowych ulicznych łukowych 20×30×100 cm na podsypce cementowo-piaskowej gr. 3 cm | m | 179.55 |  | 0
103 | 08.01.01 | Ustawienie krawężników betonowych ulicznych obniżonych 20×30×100 cm na podsypce cementowo-piaskowej gr. 3 cm | m | 28.53 |  | 0
104 | 08.01.01 | Ustawienie krawężników betonowych ulicznych obniżonych łukowych 20×30×100 cm na podsypce cementowo-piaskowej gr. 3 cm | m | 30.14 |  | 0
105 | 08.01.01 | Ustawienie krawężników betonowych trapezowych 15-21×30×100 cm na podsypce cementowo-piaskowej gr. 3 cm | m | 45.11 |  | 0
106 | 08.01.01 | Ustawienie krawężników betonowych trapezowych łukowych 15-21×30×100 cm na podsypce cementowo-piaskowej gr. 3 cm | m | 26.13 |  | 0
107 | 08.01.01 | Ustawienie krawężników betonowych najazdowych 20×22×100 cm na podsypce cementowo-piaskowej gr. 3 cm | m | 235.86 |  | 0
108 | 08.01.01 | Ustawienie oporników betonowych 12×25×100 cm na podsypce cementowo-piaskowej gr. 3 cm | m | 125.92 |  | 0
109 | 08.01.01 | Wykonanie ławy z oporem pod krawężniki betonowe z betonu C12/15 | m3 | 103.658 |  | 0
KRAWĘŻNIKI KAMIENNE
110 | 08.01.02 | Ustawienie krawężników kamiennych ulicznych łukowych 20×30×100 cm na podsypce cementowo-piaskowej gr. 3 cm | m | 71.63 |  | 0
111 | 08.01.02 | Ustawienie krawężników kamiennych trapezowych 15-21×30×100 cm na podsypce cementowo-piaskowej gr. 3 cm | m | 33.78 |  | 0
112 | 08.01.02 | Ustawienie krawężników kamiennych trapezowych łukowych 15-21×30×100 cm na podsypce cementowo-piaskowej gr. 3 cm | m | 110.44 |  | 0
113 | 08.01.02 | Ustawienie oporników kamiennych 20×30×100 cm na podsypce cementowo-piaskowej gr. 3 cm | m | 70.62 |  | 0
114 | 08.01.02 | Ustawienie oporników kamiennych łukowych 20×30×100 cm na podsypce cementowo-piaskowej gr. 3 cm | m | 119.86 |  | 0
115 | 08.01.02 | Wykonanie ławy z oporem pod krawężniki betonowe z betonu C16/20 | m3 | 21.277 |  | 0
CHODNIKI Z PŁYT CHODNIKOWY BETONOWYCH
116 | 08.02.01 | Wykonanie nawierzchni chodnika przed przejściami dla pieszych z płytek betonowych z wypustkami (integracyjnych) 40x40 cm, bez fazowych, kolor żółty gr. 8 cm na podsypce cementowo-piaskowej gr. 3 cm | m2 | 40.4 |  | 0
OBRZEŻA BETONOWE
117 | 08.03.01 | Ustawienie obrzeży betonowych 8×30×100 cm na podsypce cementowo-piaskowej gr. 3 cm | m | 1243.04 |  | 0
118 | 08.03.01 | Wykonanie ławy betonowej z oporem pod obrzeża z betonu C12/15 | m3 | 49.722 |  | 0
ŚCIEKI Z ELEMENTÓW PREFABRYKOWANYCH
119 | 08.05.02 | Wykonanie ścieków przykrawężnikowy z dwóch rzędów betonowej kostki brukowej gr. 8 cm koloru szarego na podsypce cem-piask. gr. 3 cm | m | 742.73 |  | 0
120 | 08.05.02 | Wykonanie ławy monolitycznej z krawężnikiem pod ścieki z kostki betonowej z betonu C12/15 | m3 | 44.56 |  | 0
121 | 08.05.02 | Wykonanie ścieków przykrawężnikowy z dwóch rzędów kostki brukowej kamiennej 15/17 na podsypce cem-piask. gr. 5 cm | m | 88.06 |  | 0
122 | 08.05.02 | Wykonanie ławy monolitycznej z krawężnikiem pod ścieki z kostki kamiennej z betonu C16/20 | m3 | 5.284 |  | 0
ZIELEŃ DROGOWA
123 | 09.00.00 | Nasadzenia drzew liściastych z gatunku Lipa drobnolistna (Tilia cordata).Sadzonki o obwodzie pnia (mierzonym na wysokości 100 cm od powierzchni ziemi): 12 – 14 cm, | szt. | 17 |  | 0
124 | 09.00.00 | Nasadzenia zieleni niskiej na wyspie centralnej ronda z gatunku jałowiec sabiński "Tamariscifolia". | szt. | 77 |  | 0
125 | 09.00.00 | Nasadzenia zieleni niskiej na wyspie centralnej ronda z gatunku jałowiec płożący "Wiltoni". | szt. | 79 |  | 0
INNE
MURY OPOROWE
126 | 10.01.01 | Ustawienie elemntów prefabrykowanych typu L o wysokości 130 cm i szerokosci 100 cm | szt. | 2 |  | 0
127 | 10.01.01 | Ustawienie elemntów prefabrykowanych typu L o wysokości 130/155 cm i szerokosci 100 cm | szt. | 1 |  | 0
128 | 10.01.01 | Ustawienie elemntów prefabrykowanych typu L o wysokości 155 cm i szerokosci 100 cm | szt. | 3 |  | 0
129 | 10.01.01 | Ustawienie elemntów prefabrykowanych typu L o wysokości 155/180 cm i szerokosci 100 cm | szt. | 1 |  | 0
130 | 10.01.01 | Ustawienie elemntów prefabrykowanych typu L o wysokości 180 cm i szerokosci 100 cm | szt. | 3 |  | 0
131 | 10.01.01 | Ustawienie elemntów prefabrykowanych typu L o wysokości 180/205 cm i szerokosci 100 cm | szt. | 1 |  | 0
132 | 10.01.01 | Ustawienie elemntów prefabrykowanych typu L o wysokości 205 cm i szerokosci 100 cm | szt. | 20 |  | 0
133 | 10.01.01 | Ustawienie elemntów prefabrykowanych typu L o wysokości 205/230 cm i szerokosci 100 cm | szt. | 1 |  | 0
134 | 10.01.01 | Ustawienie elemntów prefabrykowanych typu L o wysokości 230/205 cm i szerokosci 100 cm | szt. | 1 |  | 0
135 | 10.01.01 | Ustawienie elemntów prefabrykowanych typu L o wysokości 230 cm i szerokosci 100 cm | szt. | 13 |  | 0
136 | 10.01.01 | Montaż prętu 16 mm stężającego montowane elementy | m | 46 |  | 0
137 | 10.01.01 | Wykonanie izolacji z pasków papy termozgrzewalnej na połączeniu elementów od strony zasypowej | m | 145.25 |  | 0
138 | 10.01.01 | Wykonanie zaprawy jastrychowej (III gr. zaprawy), gr. 5 cm | m2 | 56.3 |  | 0
139 | 10.01.01 | Wykonanie ławy z betonu klasy C12/15, gr. 15 cm | m3 | 8.445 |  | 0
140 | 10.01.01 | Wykonanie warstwy mrozoochronnej z piasku, gr. 15 cm | m2 | 63.66 |  | 0
WIATA NA ZAMIEJSKIM PRZYSTANKU AUTOBUSOWYM
141 | 10.10.01 | Montaż wiaty przystankowej | kpl. | 2 |  | 0
[5 empty] | Razem netto | 0

## b. telekomunikacyjna
"Rozbudowa skrzyżowania drogi wojewódzkiej nr 190 i 191 z drogą gminną nr 194527P w m. Szamocin"
TABELA ELEMENTÓW ROZLICZENIOWYCH
BRANŻA TELEKOMUNIKACYJNA
L.p. | nr SST | Nazwa i opis pozycji przedmiaru | J.m. | Ilość j.m. | Cena jedn. [PLN] | Wartość [PLN]
1 | 2 | 3 | 4 | 5 | 6 | 7
PRZEBUDOWA SIECI TELEKOMUNIKACYJNEJ ORANGE POLSKA S.A.
1 | 01.03.04a | Budowa studni kablowych prefabrykowanych rozdzielczych SKR, typ SKR-2 B125, pokrywa ryglowana, grunt kategorii III | szt | 6 |  | 0
2 | 01.03.04a | Budowa obiektów podziemnych z rur RHDPEp110/6,3 pod drogami i ulicami w gr.kat.III, 1 warstw.w ciągu, 3 rur.w warstwie, 3 otw.w ciągu | m | 18 |  | 0
3 | 01.03.04a | Budowa kanalizacji kablowej z rur RPP 110/6,3 w gr.kat.III, 1 warstw.w ciągu kan., 3 rur.w warstwie, 3 otw.w ciągu kan. | m | 93 |  | 0
4 | 01.03.04a | Budowa obiektów podziemnych z rur RHDPEp110/6,3 pod drogami i ulicami w gr.kat.III, 1 warstw.w ciągu, 2 rur.w warstwie, 2 otw.w ciągu | m | 25 |  | 0
5 | 01.03.04a | Budowa obiektów podziemnych z rur RHDPEp110/6,3 pod drogami i ulicami w gr.kat.III, 1 warstw.w ciągu, 1 rur.w warstwie, 1 otw.w ciągu | szt | 8 |  | 0
6 | 01.03.04a | Regulacja wysokości studni kablowych | szt | 3 |  | 0
7 | 01.03.04a | Budowa obiektów podziemnych - montaż rur osłonowych dwudzielnych 160mm na istniejących ciągach kablowych | m | 32 |  | 0
8 | 01.03.04a | Mechaniczna rozbiórka studni kablowych | studnia | 3 |  | 0
9 | 01.03.04a | Demontaż kanalizacji kablowej w gr.kat.III, 1 warstw.w ciągu kan., 3 rur.w warstwie, 3 otw.w ciągu kan. | m | 105 |  | 0
10 | 01.03.04a | Demontaż kanalizacji kablowej w gr.kat.III, 1 warstw.w ciągu kan., 2 rur.w warstwie, 2 otw.w ciągu kan. | m | 14 |  | 0
11 | 01.03.04a | Ręczne wciąganie kabla XzTKMXpw 100x4x0,5 w powłoce termoplast. do kanaliz.kablow. | m | 127 |  | 0
12 | 01.03.04a | Ręczne wciąganie kabla XzTKMXpw 50x4x0,6 w powłoce termoplast. do kanaliz.kablow. | m | 127 |  | 0
13 | 01.03.04a | Ręczne wciąganie kabla XzTKMXpw 25x4x0,5 w powłoce termoplast. do kanaliz.kablow. | m | 298 |  | 0
14 | 01.03.04a | Ręczne wciąganie kabla XzTKMXpw 15x4x0,5 w powłoce termoplast. do kanaliz.kablow. | m | 15 |  | 0
15 | 01.03.04a | Ręczne wciąganie kabla XzTKMXpw 10x4x0,5 w powłoce termoplast. do kanaliz.kablow. | m | 137 |  | 0
16 | 01.03.04a | Ręczne wciąganie kabla XzTKMXpw 5x4x0,5 w powłoce termoplast. do kanaliz.kablow. | m | 424 |  | 0
17 | 01.03.04a | Ręczne wciąganie kabla XzTKMXpw 5x2x0,5 w powłoce termoplast. do kanaliz.kablow. | m | 90 |  | 0
18 | 01.03.04a | Ręczne wciąganie kabla XzTKMXpw 2x2x0,5 w powłoce termoplast. do kanaliz.kablow. | m | 150 |  | 0
19 | 01.03.04a | Montaż złączy równoległych kabli wypełnionych ułożonych w kanalizacji kablowej z zastosowaniem modułowych łączników żył i termokurczliwych osłon wzmocnionych, kabel o 200 parach | złącze | 2 |  | 0
20 | 01.03.04a | Montaż złączy równoległych kabli wypełnionych ułożonych w kanalizacji kablowej z zastosowaniem modułów łączników żył i termokurczliwych osłon wzmocnionych, kabel o 100 parach | złącze | 2 |  | 0
21 | 01.03.04a | Montaż złączy równoległych kabli wypełnionych ułożonych w kanalizacji kablowej z zastosowaniem modułów łączników żył i termokurczliwych osłon wzmocnionych, kabel o 50 parach | złącze | 6 |  | 0
22 | 01.03.04a | Montaż złączy równoległych kabli wypełnionych ułożonych w kanalizacji kablowej z zastosowaniem modułów łączników żył i termokurczliwych osłon wzmocnionych, kabel o 20 parach | złącze | 3 |  | 0
23 | 01.03.04a | Montaż złączy równoległych kabli wypełnionych ułożonych w kanalizacji kablowej z zastosowaniem modułów łączników żył i termokurczliwych osłon wzmocnionych, kabel o 10 parach | złącze | 4 |  | 0
24 | 01.03.04a | Montaż złączy równoległych kabli wypełnionych ułożonych w kanalizacji kablowej z zastosowaniem pojedynczych łączników żył i termokurczliwych osłon wzmocnionych, kabel o 5 parach | złącze | 1 |  | 0
25 | 01.03.04a | Montaż złączy równoległych kabli wypełnionych ułożonych w kanalizacji kablowej z zastosowaniem pojedynczych łączników żył i termokurczliwych osłon wzmocnionych, kabel o 2 parach | złącze | 1 |  | 0
26 | 01.03.04a | Montaż słupka rozdzielczego osadzonego w betonie | szt | 1 |  | 0
27 | 01.03.04a | Montaż zespołów łączówek szczelinowych 10 parowych | szt | 1 |  | 0
28 | 01.03.04a | Montaż uziomów szpilkowych miedziowanych, metoda udarowa, grunt kategorii III, głębokość 3 m | szt | 1 |  | 0
29 | 01.03.04a | Montaż uziomów szpilkowych miedziowanych, metoda udarowa, grunt kategorii III, każde następne 1,5 m głębokości | szt | 1 |  | 0
30 | 01.03.04a | Montaż i ustawienie słupów pojed.drew.o dług. 7 m z jedną belką ustojową w terenie płaskim - kat.gr. III | szt | 1 |  | 0
31 | 01.03.04a | Montaż i ustawienie słupów blizn.drew.o dług. 7 m z jedną belką ustojową w terenie płaskim - kat.gr. III | szt | 2 |  | 0
32 | 01.03.04a | Montaż skrzynki słupowej 30par | szt | 1 |  | 0
33 | 01.03.04a | Montaż zespołów łączówek szczelinowych 10 parowych | szt | 3 |  | 0
34 | 01.03.04a | Montaż uziomów szpilkowych miedziowanych, metoda udarowa, grunt kategorii III, głębokość 3 m | szt | 1 |  | 0
35 | 01.03.04a | Montaż uziomów szpilkowych miedziowanych, metoda udarowa, grunt kategorii III, każde następne 1,5 m głębokości | szt | 1 |  | 0
36 | 01.03.04a | Przewieszanie istniejących kabli nadziemnych na nowe słupy z zakończenie w skrzynce kablowej | m | 90 |  | 0
37 | 01.03.04a | Pomiary końcowe prądem stałym kabla o 200 parach | odcinek | 1 |  | 0
38 | 01.03.04a | Pomiary tłumienności skutecznej przy jednej częstotliwości kabla o 200 parach | odcinek | 1 |  | 0
39 | 01.03.04a | Pomiary tłumienności zbliżno- i zdalnoprzenikowej przy jednej częstotliwości kabla o 200 parach | odcinek | 1 |  | 0
40 | 01.03.04a | Pomiary końcowe prądem stałym kabla o 100 parach | odcinek | 1 |  | 0
41 | 01.03.04a | Pomiary tłumienności skutecznej przy jednej częstotliwości kabla o 100 parach | odcinek | 1 |  | 0
42 | 01.03.04a | Pomiary tłumienności zbliżno- i zdalnoprzenikowej przy jednej częstotliwości kabla o 100 parach | odcinek | 1 |  | 0
43 | 01.03.04a | Pomiary końcowe prądem stałym kabla o 50 parach | odcinek | 3 |  | 0
44 | 01.03.04a | Pomiary tłumienności skutecznej przy jednej częstotliwości kabla o 50 parach | odcinek | 3 |  | 0
45 | 01.03.04a | Pomiary tłumienności zbliżno- i zdalnoprzenikowej przy jednej częstotliwości kabla o 50 parach | odcinek | 3 |  | 0
46 | 01.03.04a | Pomiary końcowe prądem stałym kabla o 20 parach | odcinek | 1 |  | 0
47 | 01.03.04a | Pomiary tłumienności skutecznej przy jednej częstotliwości kabla o 20 parach | odcinek | 1 |  | 0
48 | 01.03.04a | Pomiary tłumienności zbliżno- i zdalnoprzenikowej przy jednej częstotliwości kabla o 20 parach | odcinek | 1 |  | 0
49 | 01.03.04a | Pomiary końcowe prądem stałym kabla o 10 parach | odcinek | 1 |  | 0
50 | 01.03.04a | Pomiary tłumienności skutecznej przy jednej częstotliwości kabla o 10 parach | odcinek | 1 |  | 0
51 | 01.03.04a | Pomiary tłumienności zbliżno- i zdalnoprzenikowej przy jednej częstotliwości kabla o 10 parach | odcinek | 1 |  | 0
52 | 01.03.04a | Pomiary końcowe prądem stałym kabla o 5 parach | odcinek | 1 |  | 0
53 | 01.03.04a | Pomiary końcowe prądem stałym kabla o 2 parach | odcinek | 5 |  | 0
54 | 01.03.04a | Demontaż słupka rozdzielczego osadzonego w betonie | szt | 1 |  | 0
55 | 01.03.04a | Demontaż skrzynki słupowej | szt | 1 |  | 0
56 | 01.03.04a | Zdemontowanie słupów pojedynczych o długości 7 m ze szczudłami żelbet.i ustojem w terenie płaskim o kat.gruntu III | szt | 1 |  | 0
57 | 01.03.04a | Zdemontowanie słupów A-owych o długości 7 m bez szczudeł w terenie płaskim o kat.gruntu III | szt | 1 |  | 0
58 | 01.03.04a | Wyciąganie kabla o śr. do 30 mm w powłoce termoplast.z kanal.kablow. | m | 1100 |  | 0
59 | 01.03.04a | Sprawdzenie drożności otworów kanalizacji pierwotnej, sprawdzanie ręczne, otwór częściowo zajęty | m | 1086 |  | 0
60 | 01.03.04a | Ręczne wciąganie rur kanalizacji wtórnej, otwór wolny, rury w zwojach, 1xFi 32 mm | m | 1200 |  | 0
61 | 01.03.04a | Montaż złączy rur polietylenowych w ziemi, rury HDPE Fi 32 mm, złączki skręcane | szt | 10 |  | 0
62 | 01.03.04a | Badanie szczelności zmontowanych odcinków, do 2 km, kanalizacja wtórna, sprężarka, rury Fi 32 mm | odcinek | 2 |  | 0
63 | 01.03.04a | Wciąganie kabli światłowodowych Z-XOTKtsd 4J do mikrokanalizacji z rur HDPE Fi 14/10 mm metodą pneumatyczną strumieniową, rury z warstwą poślizgową, kabel w odcinkach 2 km wraz z ułożeniem kabla w obiekcie | km | 1.3 |  | 0
64 | 01.03.04a | Wycofanie istniejącego kabla światłowodowego do studni kablowej lub zasobnika | km | 0.059 |  | 0
65 | 01.03.04a | Montaż złączy przelotowych na kablach światłowodowych ułożonych w kanalizacji kablowej, kabel tubowy, mufa termokurczliwa, jeden spajany światłowód | złącze | 1 |  | 0
66 | 01.03.04a | Montaż złączy przelotowych na kablach światłowodowych ułożonych w kanalizacji kablowej, kabel tubowy, mufa termokurczliwa, dodatek za każdy następny spajany światłowód | złącze | 3 |  | 0
67 | 01.03.04a | Montaż złączy końcowych kabli światłowodowych, kabel tubowy, przełącznica skrzynkowa, jeden spajany światłowód | złącze | 1 |  | 0
68 | 01.03.04a | Montaż złączy końcowych kabli światłowodowych, kabel tubowy, przełącznica skrzynkowa, dodatek za każdy następny spajany światłowód | złącze | 3 |  | 0
69 | 01.03.04a | Montaż stelaży SZ 2 zapasów kabli światłowodowych, montaż w studni | szt | 2 |  | 0
70 | 01.03.04a | Uszczelnianie otworów rurociągu kablowego 32mm, otwór z 1 rurą/kablem | otwór | 4 |  | 0
71 | 01.03.04a | Pomiary reflektometryczne linii światłowodowych, pomiary montażowe z przełącznicy, mierzony 1 światłowód | odcinek | 1 |  | 0
72 | 01.03.04a | Pomiary reflektometryczne linii światłowodowych, pomiary montażowe z przełącznicy, dodatek za każdy następny zmierzony światłowód | odcinek | 3 |  | 0
73 | 01.03.04a | Pomiary tłumienności optycznej linii światłowodowych metodą transmisyjną, pomiar przeprowadzany razem z innymi pomiarami, mierzony 1 światłowód | odcinek | 1 |  | 0
74 | 01.03.04a | Pomiary tłumienności optycznej linii światłowodowych metodą transmisyjną, pomiar przeprowadzany razem z innymi pomiarami, dodatek za każdy następny zmierzony światłowód | odcinek | 3 |  | 0
75 | 01.03.04a | Pomiary tłumienności odbicia wstecznego (reflektancji) złączek światłowodowych, pomiar przeprowadzany razem z innymi pomiarami, mierzony 1 światłowód | wagon | 1 |  | 0
76 | 01.03.04a | Pomiary tłumienności odbicia wstecznego (reflektancji) złączek światłowodowych, pomiar przeprowadzany razem z innymi pomiarami, dodatek za każdy następny zmierzony światłowód | wagon | 3 |  | 0
77 | 01.03.04a | Wyciąganie kabli światłowodowych z kanalizacji wtórnej i rurociągów kablowych | km | 1.3 |  | 0
78 | 01.03.04a | Ręczne wyciąganie rur kanalizacji wtórnej HDPE Fi 32mn | m | 1150 |  | 0
|  | PRZEBUDOWA SIECI TELEKOMUNIKACYJNEJ ORANGE POLSKA S.A. |  |  |  | 0
79 | 01.03.04a | Mechaniczna rozbiórka studni kablowych SK-1 | studnia | 1 |  | 0
80 | 01.03.04a | Budowa studni kablowych prefabrykowanych rozdzielczych SKR, typ SKR-1 B125, grunt kategorii III | szt | 1 |  | 0
81 | 01.03.04a | Montaż elementów mechanicznej ochrony przed ingerencją osób nieuprawnionych w istniejących studniach kablowych, pokrywa dodatkowa z listwami, rama ciężka lub podwójna lekka | szt | 1 |  | 0
82 | 01.03.04a | Regulacja wysokości studni kablowych | szt | 4 |  | 0
83 | 01.03.04a | Budowa obiektów podziemnych - montaż rur osłonowych dwudzielnych 160mm na istniejących ciągach kablowych | m | 39 |  | 0
|  | BUDOWA KANAŁU TECHNOLOGICZNEGO |  |  |  | 0
84 | 01.03.04b | Budowa studni kablowych prefabrykowanych rozdzielczych SKR, typ SKR-2, grunt kategorii III, pokrywa klasy A15 ryglowana | kpl. | 6 |  | 0
85 | 01.03.04b | Budowa studni kablowych prefabrykowanych rozdzielczych SKR, typ SKR-2 pogłębiona, grunt kategorii III, pokrywa klasy A15 ryglowana | kpl. | 5 |  | 0
86 | 01.03.04b | Budowa kanału technologicznego KTu (1x 110mm, 3x 40/3,7mm, 1x doziemna wiązka mikrorur 7x10/8mm) w gr.kat.III | m | 335.8 |  | 0
87 | 01.03.04b | Budowa kanału technologicznego KTp pod drogami i zjazdami rury osłonowe 1x 110/6,3mm, 1x 140/8,0mm, w gr.kat.III | m | 59.8 |  | 0
88 | 01.03.04b | Ręczne wciąganie rur kanalizacji wtórnej, otwór wolny, rury w zwojach, 3xFi 40 mm + 1xpakiet mikrorurek doziemny 7x10/8mm | m | 59.8 |  | 0
89 | 01.03.04b | Montaż złączy rur polietylenowych w kanalizacji, rury HDPE Fi 40 mm, złączki skręcane | szt. | 3 |  | 0
90 | 01.03.04b | Montaż złączy rur polietylenowych, mikrorura 12/8mm | szt. | 7 |  | 0
91 | 01.03.04b | Uszczelnianie rur rurociągu kablowego 40mm, otwór wolny | otwór | 3 |  | 0
92 | 01.03.04b | Uszczelnianie mikrorur 12mm, otwór wolny | otwór | 7 |  | 0
93 | 01.03.04b | Badanie szczelności i test kalibracji zmontowanych odcinków, do 2 km, rurociągi kablowe w ziemi, sprężarka, rury Fi 40 mm | odcinek | 6 |  | 0
94 | 01.03.04b | Badanie szczelności i test kalibracji zmontowanych odcinków, do 2 km, mikrorury 12mm | odcinek | 14 |  | 0
[5 empty] | Razem netto | 0

## b. gazowa
"Rozbudowa skrzyżowania drogi wojewódzkiej nr 190 i 191 z drogą gminną nr 194527P w m. Szamocin"
TABELA ELEMENTÓW ROZLICZENIOWYCH
BRANŻA GAZOWA
L.p. | nr SST | Nazwa i opis pozycji przedmiaru | J.m. | Ilość j.m. | Cena jedn. [PLN] | Wartość [PLN]
1 | 2 | 3 | 4 | 5 | 6 | 7
ROBOTY ZIEMNE
1 | 02.01.01 02.03.01 | Roboty ziemne wykonywane koparkami podsiębiernymi o poj. łyżki 0.60 m3 w gruncie kat. III-IV z transportem urobku na odległość 10 km po drogach o nawierzchni utwardzonej samochodami samowyładowczymi | m3 | 383.832 |  | 0
2 | 02.01.01 02.03.01 | Wykopy z załadunkiem ręcznym i transportem na odległość do 10 km (grunt kat. III) | m3 | 42.648 |  | 0
3 | 02.01.01 02.03.01 | Wykopy oraz przekopy o głębokości do 3.0 m wykonywane na odkład koparkami podsiębiernymi o pojemności łyżki 0.60 m3 w gruncie kat. I-II | m3 | 57.76 |  | 0
4 | 02.01.01 02.03.01 | Pełne umocnienie ścian wykopów wraz z rozbiórką palami szalunkowymi stalowymi (wypraskami) w gruntach suchych grunt kat. I-IV | m2 | 954.56 |  | 0
5 | 02.01.01 02.03.01 | Podsypka z piasku grubości 20 cm pod kanalizację | m3 | 25.6 |  | 0
6 | 02.01.01 02.03.01 | Obsypka rurociągu do wysokości 20 cm nad rurę | m3 | 51.44 |  | 0
7 | 02.01.01 02.03.01 | Zasypanie wykopu piaskiem dowiezionym | m3 | 278.389 |  | 0
8 | 02.01.01 02.03.01 | Zasypanie wykopu piaskiem miejscowym | m3 | 69.597 |  | 0
9 | 02.01.01 02.03.01 | Zagęszczanie nasypów z gruntu sypkiego kat. I-II ubijakami mechanicznymi - współczynnik zagęszczenia Js=1.00) (grunty sypkie) | m3 | 347.986 |  | 0
10 | 02.01.01 02.03.01 | Montaż konstrukcji podwieszeń kabli energetycznych i telekomunikacyjnych typ lekki; element o rozpiętości 4 m | kpl | 8 |  | 0
11 | 02.01.01 02.03.01 | Demontaż konstrukcji podwieszeń kabli energetycznych i telekomunikacyjnych typ lekki; element o rozpiętości 4 m | kpl | 8 |  | 0
12 | 02.01.01 02.03.01 | Montaż konstrukcji podwieszeń rurociągów i kanałów; element o rozpiętości 4 m | kpl | 3 |  | 0
13 | 02.01.01 02.03.01 | Demontaż konstrukcji podwieszeń rurociągów i kanałów; element o rozpiętości 4 m | kpl | 3 |  | 0
ROBOTY MONTAŻOWE
14 | 01.03.06 | Rury ciśnieniowe PE100 RC SDR17.6 Dz63 mm do gazu - wykopy umocnione | m | 29.6 |  | 0
15 | 01.03.06 | Rury ciśnieniowe PE100 RC SDR17.6 Dz125 mm do gazu - wykopy umocnione | m | 115.6 |  | 0
16 | 01.03.06 | Łączenie rur z polietylenu o śr. nominalnej 125 mm metodą zgrzewania czołowego - wykopy umocnione | poł | 3 |  | 0
17 | 01.03.06 | Likwidacja istniejącego gazociągu i przyłącza (usunąć trwale z ziemi) | m | 165 |  | 0
18 | 01.03.06 | Taśma ostrzegawcza z tworzywa sztucznego o szerokości 0,4 m | m | 145.2 |  | 0
19 | 01.03.06 | Analog - drut miedziany DY 2,5 mm2 | m | 145.2 |  | 0
20 | 01.03.06 | Kolano 30˚ Dz63PE (do zgrzewania elektrooporowego) | szt | 10 |  | 0
21 | 01.03.06 | Kolano 45˚ Dz 63PE (do zgrzewania elektrooporowego) | szt | 2 |  | 0
22 | 01.03.06 | Kolano 60 stopni Dz125PE - wykopy umocnione | szt | 3 |  | 0
23 | 01.03.06 | Kolano 45 stopni Dz125PE - wykopy umocnione | szt | 1 |  | 0
24 | 01.03.06 | Kolano 15 stopni Dz125PE - wykopy umocnione | szt | 1 |  | 0
25 | 01.03.06 | Kolano 30 stopni Dz125PE - wykopy umocnione | szt | 1 |  | 0
26 | 01.03.06 | Kolano 11 stopni Dz125PE - wykopy umocnione | szt | 1 |  | 0
27 | 01.03.06 | Rura ochronna PE100 SDR17 Dz250 mm - wykopy umocnione | m | 37 |  | 0
28 | 01.03.06 | Przeciąganie rurociągów przewodowych 125 w rurach ochronnych (wraz z kosztem płóz.) | m | 37.5 |  | 0
29 | 01.03.06 | Elektromufa Dz25PE - wykopy umocnione | szt | 1 |  | 0
30 | 01.03.06 | Elektromufa Dz32PE - wykopy umocnione | szt | 1 |  | 0
31 | 01.03.06 | Obejma do nawiercania pod ciśnieniem 125/25 - wykopy umocnione | kpl | 1 |  | 0
32 | 01.03.06 | Obejma do nawiercania pod ciśnieniem 125/32 - wykopy umocnione | kpl | 1 |  | 0
33 | 01.03.06 | Trójnik 125/125PE - wykopy umocnione | szt | 1 |  | 0
34 | 01.03.06 | Zasuwa kołn. DN100 z obudowa i skrzynka uliczna do zasuw | kpl | 1 |  | 0
35 | 01.03.06 | Przejście PE-stal. kołn. 125/100 - wykopy umocnione | szt | 2 |  | 0
36 | 01.03.06 | Wykonanie zacisków na przyłączach Dz32PE wraz z zabezpieczeniem miejsca zacisku mufą naprawczą Dz32PE | złącz | 2 |  | 0
37 | 01.03.06 | Mufa elektrooporowa Dz32PE - wykopy umocnione | złącz | 2 |  | 0
38 | 01.03.06 | Odcięcie, zaślepienie istn. przyłącza Dz32PE (do rozbieranego budynku) - wykopy umocnione | szt | 1 |  | 0
39 | 01.03.06 | Próba pneumatyczna wytrzymałości i szczelności gazociągu | km | 0.5 |  | 0
BY PASS B1 ODC. 3 - WYKONANIE WŁĄCZENIA W ISTNIEJĄCĄ SIEĆ ZA POMOCĄ ZACISKÓW
40 | 01.03.06 | Kolano 30 stopni Dz63PE (do zgrzewania elektrooporowego) | złącz | 1 |  | 0
41 | 01.03.06 | Zaślepka Dz63PE | złącz | 1 |  | 0
42 | 01.03.06 | Montaż zacisków do wstrzymania gazu zabezpieczone mufą wzmacniającą Dz63PE | złącz | 2 |  | 0
43 | 01.03.06 | Rozcięcie istniejącego gazociągu Dz63PE | połącz | 2 |  | 0
44 | 01.03.06 | Trójnik siodłowy z dolnym i górnym ograniczeniem frezu 63/63 | złącz | 2 |  | 0
45 | 01.03.06 | Mufa elektrooporowa Dz63 PE | szt | 2 |  | 0
46 | 01.03.06 | Przejście PE-stal.kołn. 63/50 | szt | 2 |  | 0
47 | 01.03.06 | Zasuwa DN50 z kołnierzem | kpl | 2 |  | 0
48 | 01.03.06 | Przejście PE-stal.kołn. 63/50 | szt | 2 |  | 0
49 | 01.03.06 | Mufa elektrooporowa Dz63 PE | szt | 2 |  | 0
50 | 01.03.06 | Kołnierz zaślepiający o średnicy 50 mm | szt | 2 |  | 0
51 | 01.03.06 | Trójnik siodłowy z nawiertką PE63/25 | szt | 1 |  | 0
52 | 01.03.06 | Rura stal DN25 - wyprowadzenie 3m nad teren | kmpl | 1 |  | 0
53 | 01.03.06 | Połączenie z istn. gazociągiem poprzez elektromufę Dz63PE | szt | 2 |  | 0
54 | 01.03.06 | Odpowietrzenie projektowanego odcinka gazociągu: Obejma do nawiercania pod ciśnieniem 63/32 PE | kpl | 1 |  | 0
55 | 01.03.06 | Odpowietrzenie projektowanego odcinka gazociągu: Montaż mufy elektrooporowej PE fi 32 | szt | 1 |  | 0
56 | 01.03.06 | Odpowietrzenie projektowanego odcinka gazociągu: Przejście PE/stal 32/25 | szt | 1 |  | 0
57 | 01.03.06 | Odpowietrzenie projektowanego odcinka gazociągu: Kolano 90 stopni DN25 stal. | kmpl | 1 |  | 0
58 | 01.03.06 | Odpowietrzenie projektowanego odcinka gazociągu: Rura stal DN25 - wyprowadzenie 3m nad teren | kmpl | 1 |  | 0
59 | 01.03.06 | Odpowietrzenie projektowanego odcinka gazociągu: Zaślepka elektrooporowa Dz32PE | szt | 1 |  | 0
60 | 01.03.06 | Rury ciśnieniowe PE100 SDR11 Dz63 | m | 20 |  | 0
61 | 01.03.06 | Demontaż by-passu po wykonaniu robót | kmpl | 1 |  | 0
BY PASS B1 ODC. 4 - WYKONANIE WŁĄCZENIA W ISTNIEJĄCĄ SIEĆ ZA POMOCĄ ZACISKÓW
62 | 01.03.06 | Kolano 30 stopni Dz63PE (do zgrzewania elektrooporowego) | złącz | 1 |  | 0
63 | 01.03.06 | Zaślepka Dz63PE | złącz | 1 |  | 0
64 | 01.03.06 | Montaż zacisków do wstrzymania gazu zabezpieczone mufą wzmacniającą Dz63PE | złącz | 2 |  | 0
65 | 01.03.06 | Rozcięcie istniejącego gazociągu Dz63PE | połącz | 2 |  | 0
66 | 01.03.06 | Trójnik siodłowy z dolnym i górnym ograniczeniem frezu 63/63 | złącz | 2 |  | 0
67 | 01.03.06 | Mufa elektrooporowa Dz63 PE | szt | 2 |  | 0
68 | 01.03.06 | Przejście PE-stal.kołn. 63/50 | szt | 2 |  | 0
69 | 01.03.06 | Zasuwa DN50 z kołnierzem | kpl | 2 |  | 0
70 | 01.03.06 | Przejście PE-stal.kołn. 63/50 | szt | 2 |  | 0
71 | 01.03.06 | Mufa elektrooporowa Dz63 PE | szt | 2 |  | 0
72 | 01.03.06 | Kołnierz zaślepiający o średnicy 50 mm | szt | 2 |  | 0
73 | 01.03.06 | Trójnik siodłowy z nawiertką PE63/25 | szt | 1 |  | 0
74 | 01.03.06 | Rura stal DN25 - wyprowadzenie 3m nad teren | kmpl | 1 |  | 0
75 | 01.03.06 | Połączenie z istn. gazociągiem poprzez elektromufę Dz63PE | szt | 2 |  | 0
76 | 01.03.06 | Odpowietrzenie projektowanego odcinka gazociągu: Obejma do nawiercania pod ciśnieniem 63/32 PE | kpl | 1 |  | 0
77 | 01.03.06 | Odpowietrzenie projektowanego odcinka gazociągu: Montaż mufy elektrooporowej PE fi 32 | szt | 1 |  | 0
78 | 01.03.06 | Odpowietrzenie projektowanego odcinka gazociągu: Przejście PE/stal 32/25 | szt | 1 |  | 0
79 | 01.03.06 | Odpowietrzenie projektowanego odcinka gazociągu: Kolano 90 stopni DN25 stal. | kmpl | 1 |  | 0
80 | 01.03.06 | Odpowietrzenie projektowanego odcinka gazociągu: Rura stal DN25 - wyprowadzenie 3m nad teren | kmpl | 1 |  | 0
81 | 01.03.06 | Odpowietrzenie projektowanego odcinka gazociągu: Zaślepka elektrooporowa Dz32PE | szt | 1 |  | 0
82 | 01.03.06 | Rury ciśnieniowe PE100 SDR11 Dz63 | m | 20 |  | 0
83 | 01.03.06 | Demontaż by-passu po wykonaniu robót | kmpl | 1 |  | 0
BY PASS B1 ODC. 5 - WYKONANIE WŁĄCZENIA W ISTNIEJĄCĄ SIEĆ ZA POMOCĄ ZACISKÓW
84 | 01.03.06 | Kolano 30 stopni Dz63PE (do zgrzewania elektrooporowego) | złącz | 1 |  | 0
85 | 01.03.06 | Zaślepka Dz63PE | złącz | 1 |  | 0
86 | 01.03.06 | Montaż zacisków do wstrzymania gazu zabezpieczone mufą wzmacniającą Dz63PE | złącz | 2 |  | 0
87 | 01.03.06 | Rozcięcie istniejącego gazociągu Dz63PE | połącz | 2 |  | 0
88 | 01.03.06 | Trójnik siodłowy z dolnym i górnym ograniczeniem frezu 63/63 | złącz | 2 |  | 0
89 | 01.03.06 | Mufa elektrooporowa Dz63 PE | szt | 2 |  | 0
90 | 01.03.06 | Przejście PE-stal.kołn. 63/50 | szt | 2 |  | 0
91 | 01.03.06 | Zasuwa DN50 z kołnierzem | kpl | 2 |  | 0
92 | 01.03.06 | Przejście PE-stal.kołn. 63/50 | szt | 2 |  | 0
93 | 01.03.06 | Mufa elektrooporowa Dz63 PE | szt | 2 |  | 0
94 | 01.03.06 | Kołnierz zaślepiający o średnicy 50 mm | szt | 2 |  | 0
95 | 01.03.06 | Trójnik siodłowy z nawiertką PE63/25 | szt | 1 |  | 0
96 | 01.03.06 | Rura stal DN25 - wyprowadzenie 3m nad teren | kmpl | 1 |  | 0
97 | 01.03.06 | Połączenie z istn. gazociągiem poprzez elektromufę Dz63PE | szt | 2 |  | 0
98 | 01.03.06 | Odpowietrzenie projektowanego odcinka gazociągu: Obejma do nawiercania pod ciśnieniem 63/32 PE | kpl | 1 |  | 0
99 | 01.03.06 | Odpowietrzenie projektowanego odcinka gazociągu: Montaż mufy elektrooporowej PE fi 32 | szt | 1 |  | 0
100 | 01.03.06 | Odpowietrzenie projektowanego odcinka gazociągu: Przejście PE/stal 32/25 | szt | 1 |  | 0
101 | 01.03.06 | Odpowietrzenie projektowanego odcinka gazociągu: Kolano 90 stopni DN25 stal. | kmpl | 1 |  | 0
102 | 01.03.06 | Odpowietrzenie projektowanego odcinka gazociągu: Rura stal DN25 - wyprowadzenie 3m nad teren | kmpl | 1 |  | 0
103 | 01.03.06 | Odpowietrzenie projektowanego odcinka gazociągu: Zaślepka elektrooporowa Dz32PE | szt | 1 |  | 0
104 | 01.03.06 | Rury ciśnieniowe PE100 SDR11 Dz63 | m | 20 |  | 0
105 | 01.03.06 | Demontaż by-passu po wykonaniu robót | kmpl | 1 |  | 0
BY PASS B1 ODC. 5 - WYKONANIE WŁĄCZENIA W ISTNIEJĄCĄ SIEĆ ZA POMOCĄ ZACISKÓW
106 | 01.03.06 | Kolano 30 stopni Dz63PE (do zgrzewania elektrooporowego) | złącz | 1 |  | 0
107 | 01.03.06 | Zaślepka Dz63PE | złącz | 1 |  | 0
108 | 01.03.06 | Montaż zacisków do wstrzymania gazu zabezpieczone mufą wzmacniającą Dz63PE | złącz | 2 |  | 0
109 | 01.03.06 | Rozcięcie istniejącego gazociągu Dz63PE | połącz | 2 |  | 0
110 | 01.03.06 | Trójnik siodłowy z dolnym i górnym ograniczeniem frezu 63/63 | złącz | 2 |  | 0
111 | 01.03.06 | Mufa elektrooporowa Dz63 PE | szt | 2 |  | 0
112 | 01.03.06 | Przejście PE-stal.kołn. 63/50 | szt | 2 |  | 0
113 | 01.03.06 | Zasuwa DN50 z kołnierzem | kpl | 2 |  | 0
114 | 01.03.06 | Przejście PE-stal.kołn. 63/50 | szt | 2 |  | 0
115 | 01.03.06 | Mufa elektrooporowa Dz63 PE | szt | 2 |  | 0
116 | 01.03.06 | Kołnierz zaślepiający o średnicy 50 mm | szt | 2 |  | 0
117 | 01.03.06 | Trójnik siodłowy z nawiertką PE63/25 | szt | 1 |  | 0
118 | 01.03.06 | Rura stal DN25 - wyprowadzenie 3m nad teren | kmpl | 1 |  | 0
119 | 01.03.06 | Połączenie z istn. gazociągiem poprzez elektromufę Dz63PE | szt | 2 |  | 0
120 | 01.03.06 | Odpowietrzenie projektowanego odcinka gazociągu: Obejma do nawiercania pod ciśnieniem 63/32 PE | kpl | 1 |  | 0
121 | 01.03.06 | Odpowietrzenie projektowanego odcinka gazociągu: Montaż mufy elektrooporowej PE fi 32 | szt | 1 |  | 0
122 | 01.03.06 | Odpowietrzenie projektowanego odcinka gazociągu: Przejście PE/stal 32/25 | szt | 1 |  | 0
123 | 01.03.06 | Odpowietrzenie projektowanego odcinka gazociągu: Kolano 90 stopni DN25 stal. | kmpl | 1 |  | 0
124 | 01.03.06 | Odpowietrzenie projektowanego odcinka gazociągu: Rura stal DN25 - wyprowadzenie 3m nad teren | kmpl | 1 |  | 0
125 | 01.03.06 | Odpowietrzenie projektowanego odcinka gazociągu: Zaślepka elektrooporowa Dz32PE | szt | 1 |  | 0
126 | 01.03.06 | Rury ciśnieniowe PE100 SDR11 Dz63 | m | 20 |  | 0
127 | 01.03.06 | Demontaż by-passu po wykonaniu robót | kmpl | 1 |  | 0
BY PASS B1 ODC. 6 - WYKONANIE WŁĄCZENIA W ISTNIEJĄCĄ SIEĆ ZA POMOCĄ ZACISKÓW
128 | 01.03.06 | Kolano 30 stopni Dz63PE (do zgrzewania elektrooporowego) | złącz | 1 |  | 0
129 | 01.03.06 | Zaślepka Dz63PE | złącz | 1 |  | 0
130 | 01.03.06 | Montaż zacisków do wstrzymania gazu zabezpieczone mufą wzmacniającą Dz63PE | złącz | 2 |  | 0
131 | 01.03.06 | Rozcięcie istniejącego gazociągu Dz63PE | połącz | 2 |  | 0
132 | 01.03.06 | Trójnik siodłowy z dolnym i górnym ograniczeniem frezu 63/63 | złącz | 2 |  | 0
133 | 01.03.06 | Mufa elektrooporowa Dz63 PE | szt | 2 |  | 0
134 | 01.03.06 | Przejście PE-stal.kołn. 63/50 | szt | 2 |  | 0
135 | 01.03.06 | Zasuwa DN50 z kołnierzem | kpl | 2 |  | 0
136 | 01.03.06 | Przejście PE-stal.kołn. 63/50 | szt | 2 |  | 0
137 | 01.03.06 | Mufa elektrooporowa Dz63 PE | szt | 2 |  | 0
138 | 01.03.06 | Kołnierz zaślepiający o średnicy 50 mm | szt | 2 |  | 0
139 | 01.03.06 | Trójnik siodłowy z nawiertką PE63/25 | szt | 1 |  | 0
140 | 01.03.06 | Rura stal DN25 - wyprowadzenie 3m nad teren | kmpl | 1 |  | 0
141 | 01.03.06 | Połączenie z istn. gazociągiem poprzez elektromufę Dz63PE | szt | 2 |  | 0
142 | 01.03.06 | Odpowietrzenie projektowanego odcinka gazociągu: Obejma do nawiercania pod ciśnieniem 63/32 PE | kpl | 1 |  | 0
143 | 01.03.06 | Odpowietrzenie projektowanego odcinka gazociągu: Montaż mufy elektrooporowej PE fi 32 | szt | 1 |  | 0
144 | 01.03.06 | Odpowietrzenie projektowanego odcinka gazociągu: Przejście PE/stal 32/25 | szt | 1 |  | 0
145 | 01.03.06 | Odpowietrzenie projektowanego odcinka gazociągu: Kolano 90 stopni DN25 stal. | kmpl | 1 |  | 0
146 | 01.03.06 | Odpowietrzenie projektowanego odcinka gazociągu: Rura stal DN25 - wyprowadzenie 3m nad teren | kmpl | 1 |  | 0
147 | 01.03.06 | Odpowietrzenie projektowanego odcinka gazociągu: Zaślepka elektrooporowa Dz32PE | szt | 1 |  | 0
148 | 01.03.06 | Rury ciśnieniowe PE100 SDR11 Dz63 | m | 20 |  | 0
149 | 01.03.06 | Demontaż by-passu po wykonaniu robót | kmpl | 1 |  | 0
BY PASS B1 ODC. 7 - WYKONANIE WŁĄCZENIA W ISTNIEJĄCĄ SIEĆ ZA POMOCĄ ZACISKÓW
150 | 01.03.06 | Kolano 30 stopni Dz63PE (do zgrzewania elektrooporowego) | złącz | 1 |  | 0
151 | 01.03.06 | Zaślepka Dz63PE | złącz | 1 |  | 0
152 | 01.03.06 | Montaż zacisków do wstrzymania gazu zabezpieczone mufą wzmacniającą Dz63PE | złącz | 2 |  | 0
153 | 01.03.06 | Rozcięcie istniejącego gazociągu Dz63PE | połącz | 2 |  | 0
154 | 01.03.06 | Trójnik siodłowy z dolnym i górnym ograniczeniem frezu 63/63 | złącz | 2 |  | 0
155 | 01.03.06 | Mufa elektrooporowa Dz63 PE | szt | 2 |  | 0
156 | 01.03.06 | Przejście PE-stal.kołn. 63/50 | szt | 2 |  | 0
157 | 01.03.06 | Zasuwa DN50 z kołnierzem | kpl | 2 |  | 0
158 | 01.03.06 | Przejście PE-stal.kołn. 63/50 | szt | 2 |  | 0
159 | 01.03.06 | Mufa elektrooporowa Dz63 PE | szt | 2 |  | 0
160 | 01.03.06 | Kołnierz zaślepiający o średnicy 50 mm | szt | 2 |  | 0
161 | 01.03.06 | Trójnik siodłowy z nawiertką PE63/25 | szt | 1 |  | 0
162 | 01.03.06 | Rura stal DN25 - wyprowadzenie 3m nad teren | kmpl | 1 |  | 0
163 | 01.03.06 | Połączenie z istn. gazociągiem poprzez elektromufę Dz63PE | szt | 2 |  | 0
164 | 01.03.06 | Odpowietrzenie projektowanego odcinka gazociągu: Obejma do nawiercania pod ciśnieniem 63/32 PE | kpl | 1 |  | 0
165 | 01.03.06 | Odpowietrzenie projektowanego odcinka gazociągu: Montaż mufy elektrooporowej PE fi 32 | szt | 1 |  | 0
166 | 01.03.06 | Odpowietrzenie projektowanego odcinka gazociągu: Przejście PE/stal 32/25 | szt | 1 |  | 0
167 | 01.03.06 | Odpowietrzenie projektowanego odcinka gazociągu: Kolano 90 stopni DN25 stal. | kmpl | 1 |  | 0
168 | 01.03.06 | Odpowietrzenie projektowanego odcinka gazociągu: Rura stal DN25 - wyprowadzenie 3m nad teren | kmpl | 1 |  | 0
169 | 01.03.06 | Odpowietrzenie projektowanego odcinka gazociągu: Zaślepka elektrooporowa Dz32PE | szt | 1 |  | 0
170 | 01.03.06 | Rury ciśnieniowe PE100 SDR11 Dz63 | m | 20 |  | 0
171 | 01.03.06 | Demontaż by-passu po wykonaniu robót | kmpl | 1 |  | 0
BY PASS B1 ODC. 8 - WYKONANIE WŁĄCZENIA W ISTNIEJĄCĄ SIEĆ ZA POMOCĄ ZACISKÓW
172 | 01.03.06 | Kolano 4 stopni Dz63PE (do zgrzewania elektrooporowego) | złącz | 1 |  | 0
173 | 01.03.06 | Zaślepka Dz63PE | złącz | 1 |  | 0
174 | 01.03.06 | Montaż zacisków do wstrzymania gazu zabezpieczone mufą wzmacniającą Dz63PE | złącz | 2 |  | 0
175 | 01.03.06 | Rozcięcie istniejącego gazociągu Dz63PE | połącz | 2 |  | 0
176 | 01.03.06 | Trójnik siodłowy z dolnym i górnym ograniczeniem frezu 63/63 | złącz | 2 |  | 0
177 | 01.03.06 | Mufa elektrooporowa Dz63 PE | szt | 2 |  | 0
178 | 01.03.06 | Przejście PE-stal.kołn. 63/50 | szt | 2 |  | 0
179 | 01.03.06 | Zasuwa DN50 z kołnierzem | kpl | 2 |  | 0
180 | 01.03.06 | Przejście PE-stal.kołn. 63/50 | szt | 2 |  | 0
181 | 01.03.06 | Mufa elektrooporowa Dz63 PE | szt | 2 |  | 0
182 | 01.03.06 | Kołnierz zaślepiający o średnicy 50 mm | szt | 2 |  | 0
183 | 01.03.06 | Trójnik siodłowy z nawiertką PE63/25 | szt | 1 |  | 0
184 | 01.03.06 | Rura stal DN25 - wyprowadzenie 3m nad teren | kmpl | 1 |  | 0
185 | 01.03.06 | Połączenie z istn. gazociągiem poprzez elektromufę Dz63PE | szt | 2 |  | 0
186 | 01.03.06 | Odpowietrzenie projektowanego odcinka gazociągu: Obejma do nawiercania pod ciśnieniem 63/32 PE | kpl | 1 |  | 0
187 | 01.03.06 | Odpowietrzenie projektowanego odcinka gazociągu: Montaż mufy elektrooporowej PE fi 32 | szt | 1 |  | 0
188 | 01.03.06 | Odpowietrzenie projektowanego odcinka gazociągu: Przejście PE/stal 32/25 | szt. | 1 |  | 0
189 | 01.03.06 | Odpowietrzenie projektowanego odcinka gazociągu: Kolano 90 stopni DN25 stal. | kmpl | 1 |  | 0
190 | 01.03.06 | Odpowietrzenie projektowanego odcinka gazociągu: Rura stal DN25 - wyprowadzenie 3m nad teren | kmpl | 1 |  | 0
191 | 01.03.06 | Odpowietrzenie projektowanego odcinka gazociągu: Zaślepka elektrooporowa Dz32PE | szt | 1 |  | 0
192 | 01.03.06 | Rury ciśnieniowe PE100 SDR11 Dz63 | m | 20 |  | 0
193 | 01.03.06 | Demontaż by-passu po wykonaniu robót | kmpl | 1 |  | 0
BY PASS B1 ODC. 1 - WYKONANIA WŁĄCZENIA METODA STOP SYSTEM - GAZOC. ŚR/C
194 | 01.03.06 | Kolano 22 stopnie Dz125PE | szt | 1 |  | 0
195 | 01.03.06 | Zaślepka PE Dz125 - wykopy umocnione | szt | 1 |  | 0
196 | 01.03.06 | Montaż urządzenia do wstrzymania przepływu gazu metoda Stop System | szt | 2 |  | 0
197 | 01.03.06 | Rozcięcie istniejącego gazociągu Dz125PE - wykopy umocnione | złącz | 2 |  | 0
198 | 01.03.06 | Trójnik siodłowy z dolnym i górnym ograniczeniem frezu 125/90 - wykopy umocnione | szt | 2 |  | 0
199 | 01.03.06 | Mufa elektrooporowa Dz90PE | szt | 2 |  | 0
200 | 01.03.06 | Przejście PE-stal kołn. 90/80 - wykopy umocnione | szt | 2 |  | 0
201 | 01.03.06 | Zasuwy DN80 z kołnierzem | kpl | 2 |  | 0
202 | 01.03.06 | Przejście PE/stal kołn 90/80 - wykopy umocnione | szt | 2 |  | 0
203 | 01.03.06 | Mufa elektrooporowa Dz90PE | szt | 2 |  | 0
204 | 01.03.06 | Kołnierz zaślepiający o średnicy 80 mm | szt | 2 |  | 0
205 | 01.03.06 | Trójnik siodłowy z nawiertką PE 90/25 | szt | 1 |  | 0
206 | 01.03.06 | Mufa Dz25PE | szt | 1 |  | 0
207 | 01.03.06 | Przejście PE/stal 25/25 | szt | 1 |  | 0
208 | 01.03.06 | Rura stal DN25 - wyprowadzenie 3m nad teren | kmpl | 1 |  | 0
209 | 01.03.06 | Połączenie z istn. gazociągiem poprzez elektromufę Dz125PE | szt | 1 |  | 0
210 | 01.03.06 | Rury ciśnieniowe do wykonania by passu Dz90PE100 SDR17 | m | 30 |  | 0
211 | 01.03.06 | Odpowietrzenie projektowanego odcinka gazociągu: Obejma do nawiercania pod ciśnieniem 125/32 PE | kpl | 1 |  | 0
212 | 01.03.06 | Odpowietrzenie projektowanego odcinka gazociągu: Montaż mufy elektrooporowej PE fi 32 | szt | 1 |  | 0
213 | 01.03.06 | Odpowietrzenie projektowanego odcinka gazociągu: Przejście PE/stal 32/25 | szt | 1 |  | 0
214 | 01.03.06 | Odpowietrzenie projektowanego odcinka gazociągu: Kolano 90 stopni DN25 stal. | kmpl | 1 |  | 0
215 | 01.03.06 | Odpowietrzenie projektowanego odcinka gazociągu: Rura stal DN25 - wyprowadzenie 3m nad teren | kmpl | 1 |  | 0
216 | 01.03.06 | Odpowietrzenie projektowanego odcinka gazociągu: Zaślepka elektrooporowa Dz32PE | szt | 1 |  | 0
217 | 01.03.06 | Demontaż by-passu po wykonaniu robót | kmpl | 1 |  | 0
BY PASS B2 ODC. 1 - WYKONANIA WŁĄCZENIA METODA STOP SYSTEM - GAZOC. Ś/C
218 | 01.03.06 | Kolano 60 stopnie Dz125PE | szt | 1 |  | 0
219 | 01.03.06 | Zaślepka PE Dz125 - wykopy umocnione | szt | 1 |  | 0
220 | 01.03.06 | Montaż urządzenia do wstrzymania przepływu gazu metoda Stop System | szt | 2 |  | 0
221 | 01.03.06 | Rozcięcie istniejącego gazociągu Dz125PE - wykopy umocnione | złącz | 2 |  | 0
222 | 01.03.06 | Trójnik siodłowy z dolnym i górnym ograniczeniem frezu 125/90 - wykopy umocnione | szt | 2 |  | 0
223 | 01.03.06 | Mufa elektrooporowa Dz90PE | szt | 2 |  | 0
224 | 01.03.06 | Przejście PE-stal kołn. 90/80 - wykopy umocnione | szt | 2 |  | 0
225 | 01.03.06 | Zasuwy DN80 z kołnierzem | kpl | 2 |  | 0
226 | 01.03.06 | Przejście PE/stal kołn 90/80 - wykopy umocnione | szt | 2 |  | 0
227 | 01.03.06 | Mufa elektrooporowa Dz90PE | szt | 2 |  | 0
228 | 01.03.06 | Kołnierz zaślepiający o średnicy 80 mm | szt | 2 |  | 0
229 | 01.03.06 | Trójnik siodłowy z nawiertką PE 90/25 | szt | 1 |  | 0
230 | 01.03.06 | Mufa Dz25PE | szt | 1 |  | 0
231 | 01.03.06 | Przejście PE/stal 25/25 | szt | 1 |  | 0
232 | 01.03.06 | Rura stal DN25 - wyprowadzenie 3m nad teren | kmpl | 1 |  | 0
233 | 01.03.06 | Połączenie z istn. gazociągiem poprzez elektromufę Dz125PE | szt | 1 |  | 0
234 | 01.03.06 | Rury ciśnieniowe do wykonania by passu Dz90PE100 SDR17 | m | 30 |  | 0
235 | 01.03.06 | Odpowietrzenie projektowanego odcinka gazociągu: Obejma do nawiercania pod ciśnieniem 125/32 PE | kpl | 1 |  | 0
236 | 01.03.06 | Odpowietrzenie projektowanego odcinka gazociągu: Montaż mufy elektrooporowej PE fi 32 | szt | 1 |  | 0
237 | 01.03.06 | Odpowietrzenie projektowanego odcinka gazociągu: Przejście PE/stal 32/25 | szt | 1 |  | 0
238 | 01.03.06 | Odpowietrzenie projektowanego odcinka gazociągu: Kolano 90 stopni DN25 stal. | kmpl | 1 |  | 0
239 | 01.03.06 | Odpowietrzenie projektowanego odcinka gazociągu: Rura stal DN25 - wyprowadzenie 3m nad teren | kmpl | 1 |  | 0
240 | 01.03.06 | Odpowietrzenie projektowanego odcinka gazociągu: Zaślepka elektrooporowa Dz32PE | szt | 1 |  | 0
241 | 01.03.06 | Demontaż by-passu po wykonaniu robót | kmpl | 1 |  | 0
BY PASS B3 ODC. 2 - WYKONANIA WŁĄCZENIA METODA STOP SYSTEM - GAZOC. Ś/C
242 | 01.03.06 | Kolano 11 stopnie Dz125PE | szt | 1 |  | 0
243 | 01.03.06 | Zaślepka PE Dz125 - wykopy umocnione | szt | 1 |  | 0
244 | 01.03.06 | Montaż urządzenia do wstrzymania przepływu gazu metoda Stop System | szt | 2 |  | 0
245 | 01.03.06 | Rozcięcie istniejącego gazociągu Dz125PE - wykopy umocnione | złącz | 2 |  | 0
246 | 01.03.06 | Trójnik siodłowy z dolnym i górnym ograniczeniem frezu 125/90 - wykopy umocnione | szt | 2 |  | 0
247 | 01.03.06 | Mufa elektrooporowa Dz90PE | szt | 2 |  | 0
248 | 01.03.06 | Przejście PE-stal kołn. 90/80 - wykopy umocnione | szt | 2 |  | 0
249 | 01.03.06 | Zasuwy DN80 z kołnierzem | kpl | 2 |  | 0
250 | 01.03.06 | Przejście PE/stal kołn 90/80 - wykopy umocnione | szt | 2 |  | 0
251 | 01.03.06 | Mufa elektrooporowa Dz90PE | szt | 2 |  | 0
252 | 01.03.06 | Kołnierz zaślepiający o średnicy 80 mm | szt | 2 |  | 0
253 | 01.03.06 | Trójnik siodłowy z nawiertką PE 90/25 | szt | 1 |  | 0
254 | 01.03.06 | Mufa Dz25PE | szt | 1 |  | 0
255 | 01.03.06 | Przejście PE/stal 25/25 | szt | 1 |  | 0
256 | 01.03.06 | Rura stal DN25 - wyprowadzenie 3m nad teren | kmpl | 1 |  | 0
257 | 01.03.06 | Połączenie z istn. gazociągiem poprzez elektromufę Dz125PE | szt | 1 |  | 0
258 | 01.03.06 | Rury ciśnieniowe do wykonania by passu Dz90PE100 SDR17 | m | 30 |  | 0
259 | 01.03.06 | Odpowietrzenie projektowanego odcinka gazociągu: Obejma do nawiercania pod ciśnieniem 125/32 PE | kpl | 1 |  | 0
260 | 01.03.06 | Odpowietrzenie projektowanego odcinka gazociągu: Montaż mufy elektrooporowej PE fi 32 | szt | 1 |  | 0
261 | 01.03.06 | Odpowietrzenie projektowanego odcinka gazociągu: Przejście PE/stal 32/25 | szt | 1 |  | 0
262 | 01.03.06 | Odpowietrzenie projektowanego odcinka gazociągu: Kolano 90 stopni DN25 stal. | kmpl | 1 |  | 0
263 | 01.03.06 | Odpowietrzenie projektowanego odcinka gazociągu: Rura stal DN25 - wyprowadzenie 3m nad teren | kmpl | 1 |  | 0
264 | 01.03.06 | Odpowietrzenie projektowanego odcinka gazociągu: Zaślepka elektrooporowa Dz32PE | szt | 1 |  | 0
265 | 01.03.06 | Demontaż by-passu po wykonaniu robót | kmpl | 1 |  | 0
BY PASS B1a ODC. 1 - WYKONANIA WŁĄCZENIA METODA STOP SYSTEM - GAZOC. Ś/C
266 | 01.03.06 | Trójnik 125/125PE – 1 szt. | szt | 1 |  | 0
267 | 01.03.06 | Zaślepka PE Dz125 - wykopy umocnione | szt | 1 |  | 0
268 | 01.03.06 | Montaż urządzenia do wstrzymania przepływu gazu metoda Stop System | szt | 2 |  | 0
269 | 01.03.06 | Rozcięcie istniejącego gazociągu Dz125PE - wykopy umocnione | złącz | 2 |  | 0
270 | 01.03.06 | Trójnik siodłowy z dolnym i górnym ograniczeniem frezu 125/90 - wykopy umocnione | szt | 2 |  | 0
271 | 01.03.06 | Mufa elektrooporowa Dz90PE | szt | 2 |  | 0
272 | 01.03.06 | Przejście PE-stal kołn. 90/80 - wykopy umocnione | szt | 2 |  | 0
273 | 01.03.06 | Zasuwy DN80 z kołnierzem | kpl | 2 |  | 0
274 | 01.03.06 | Przejście PE/stal kołn 90/80 - wykopy umocnione | szt | 2 |  | 0
275 | 01.03.06 | Mufa elektrooporowa Dz90PE | szt | 2 |  | 0
276 | 01.03.06 | Kołnierz zaślepiający o średnicy 80 mm | szt | 2 |  | 0
277 | 01.03.06 | Trójnik siodłowy z nawiertką PE 90/25 | szt | 1 |  | 0
278 | 01.03.06 | Mufa Dz25PE | szt | 1 |  | 0
279 | 01.03.06 | Przejście PE/stal 25/25 | szt | 1 |  | 0
280 | 01.03.06 | Rura stal DN25 - wyprowadzenie 3m nad teren | kmpl | 1 |  | 0
281 | 01.03.06 | Połączenie z istn. gazociągiem poprzez elektromufę Dz125PE | szt | 1 |  | 0
282 | 01.03.06 | Zasuwa kołn. DN100 z obudowa i skrzynka uliczna do zasuw | kpl | 1 |  | 0
283 | 01.03.06 | Przejście PE-stal. kołn. 125/100 - wykopy umocnione | szt | 2 |  | 0
284 | 01.03.06 | Rury ciśnieniowe do wykonania by passu Dz90PE100 SDR17 | m | 30 |  | 0
285 | 01.03.06 | Odpowietrzenie projektowanego odcinka gazociągu: Obejma do nawiercania pod ciśnieniem 125/32 PE | kpl | 1 |  | 0
286 | 01.03.06 | Odpowietrzenie projektowanego odcinka gazociągu: Montaż mufy elektrooporowej PE fi 32 | szt | 1 |  | 0
287 | 01.03.06 | Odpowietrzenie projektowanego odcinka gazociągu: Przejście PE/stal 32/25 | szt | 1 |  | 0
288 | 01.03.06 | Odpowietrzenie projektowanego odcinka gazociągu: Kolano 90 stopni DN25 stal. | kmpl | 1 |  | 0
289 | 01.03.06 | Odpowietrzenie projektowanego odcinka gazociągu: Rura stal DN25 - wyprowadzenie 3m nad teren | kmpl | 1 |  | 0
290 | 01.03.06 | Odpowietrzenie projektowanego odcinka gazociągu: Zaślepka elektrooporowa Dz32PE | szt | 1 |  | 0
291 | 01.03.06 | Demontaż by-passu po wykonaniu robót | kmpl | 1 |  | 0
[5 empty] | Razem netto | 0

## b. energetyczna - oświetlenie
"Rozbudowa skrzyżowania drogi wojewódzkiej nr 190 i 191 z drogą gminną nr 194527P w m. Szamocin"
TABELA ELEMENTÓW ROZLICZENIOWYCH
BRANŻA ELEKTROENERGETYCZNA - BUDOWA OŚWIETLENIA DROGOWEGO
L.p. | nr SST | Nazwa i opis pozycji przedmiaru | J.m. | Ilość j.m. | Cena jedn. [PLN] | Wartość [PLN]
1 | 2 | 3 | 4 | 5 | 6 | 7
SIEĆ OŚWIETLENIOWA
1 | 07.07.01 | Posadowienie szafki oświetlenia ulicznego z wyposażeniem i fundamentem | szt | 1 |  | 0
2 | 07.07.01 | Wykopy ręczne wraz z zasypaniem, dla słupów oświetleniowych, przy głębokości wykopów do 1,5 m w gruncie kat.III | m3 | 6 |  | 0
3 | 07.07.01 | Ręczne stawianie słupów oświetleniowych na fundamencie prefabrykowanym, w gr.kat.I-III: słup aluminowy o wys. 6m bez wysięgnika | szt | 4 |  | 0
4 | 07.07.01 | Ręczne stawianie słupów oświetleniowych na fundamencie prefabrykowanym, w gr.kat.I-III: słup aluminowy o wys. 6m z wysięgnikiem jednoramiennym o dł. 1,5m | szt | 1 |  | 0
5 | 07.07.01 | Ręczne stawianie słupów oświetleniowych na fundamencie prefabrykowanym, w gr.kat.I-III: słup aluminowy o wys. 10m z wysięgnikiem jednoramiennym o dł. 2,0m | szt | 4 |  | 0
6 | 07.07.01 | Ręczne stawianie słupów oświetleniowych na fundamencie prefabrykowanym, w gr.kat.I-III: słup aluminowy o wys. 10m z wysięgnikiem jednoramiennym o dł. 2,0m oraz dodatkowym wysięgnikiem o dł. 1,0m na wys. 6m | szt | 3 |  | 0
7 | 07.07.01 | Montaż na zamontowanym wysięgniku opraw LED (optyka drogowa) | szt | 7 |  | 0
8 | 07.07.01 | Montaż na zamontowanym wysięgniku opraw LED (optyka dedykowana do przejść dla pieszych) | szt | 8 |  | 0
9 | 07.07.01 | Wykonanie przepustów pod drogami i torami w gruncie kat.III-IV, prostoliniowo,przeciskiem hydraulicznym, z powrotnym wciąganiem rur: HDPEp o średnicy 110 | m | 35 |  | 0
10 | 07.07.01 | Ręczne kopanie rowów dla kabli w gruncie kat.III, przy szerokości dna wykopu do 0,4 m i głębokości rowu do 0,8 m | m | 286 |  | 0
11 | 07.07.01 | Nasypanie warstwy piasku na dnie rowu kablowego o szerokości: do 0.4 m (podsypka) | m | 286 |  | 0
12 | 07.07.01 | Układanie w wykopie rur ochronnych; rury osłonowe gładkie HDPE 110 | m | 21 |  | 0
13 | 07.07.01 | Ręczne układanie w rowach kablowych lub rurach osłonowych kabli wielożyłowych o masie: ponad 0.5 do 1.0 kg/m , z przykryciem folią, kabel typu YAKY 4x25mm | m | 430 |  | 0
14 | 07.07.01 | Ręczne układanie w rowach kablowych lub rurach osłonowych kabli wielożyłowych o masie: ponad 0.5 do 1.0 kg/m , z przykryciem folią, kabel typu YAKY 4x35mm | m | 5 |  | 0
15 | 07.07.01 | Nasypanie warstwy przesianej ziemi na dnie rowu kablowego o szerokości: do 0.4 m (nadsypka) | m | 286 |  | 0
16 | 07.07.01 | Ręczne zasypywanie rowów dla kabli w gruncie kat.III, przy szerokości dna wykopu do 0,4 m i głębokości rowu do 0,6 m | m | 286 |  | 0
17 | 07.07.01 | Wciąganie przewodów z udziałem podnośnika samochodowego: w słup lub rury osłonowe, kabel YDY 3x2,5mm | m | 137 |  | 0
18 | 07.07.01 | Montaż kompletu złączy słupowych IZK wkładką DO1 2A | szt | 12 |  | 0
19 | 07.07.01 | Montaż uziomu z bednarki o przekroju 30x4 w wykopie: bednarka Fe/Zn 30x4 | m | 360 |  | 0
20 | 07.07.01 | Mechaniczne pogrążanie uziomów pionowych prętowych w gruncie: kat.III: uziom Fe/Zn śr. 18 mm | m | 30 |  | 0
21 | 07.07.01 | Badania i pomiary instalacji uziemienia ochronnego lub roboczego : - pierwszy pomiar | szt | 13 |  | 0
22 | 07.07.01 | Badanie linii kablowej: niskiego napięcia - kabel 4-żyłowy | odc | 13 |  | 0
23 | 07.07.01 | Wywóz ziemi samochodami samowyładowczymi z załadowaniem i wyładowaniem gruntu kategorii: III | m3 | 22.88 |  | 0
[5 empty] | Razem netto | 0

## b. energetyczna - kolizje
"Rozbudowa skrzyżowania drogi wojewódzkiej nr 190 i 191 z drogą gminną nr 194527P w m. Szamocin"
TABELA ELEMENTÓW ROZLICZENIOWYCH
BRANŻA ELEKTROENERGETYCZNA - USUNIĘCIE KOLIZJI
L.p. | nr SST | Nazwa i opis pozycji przedmiaru | J.m. | Ilość j.m. | Cena jedn. [PLN] | Wartość [PLN]
1 | 2 | 3 | 4 | 5 | 6 | 7
PRZEBUDOWA SIECI ELEKTROENERGETYCZNEJ ENEA OPERATOR
1 | 01.03.02 | Ręczne kopanie rowów dla kabli i/lub rur osłonowych w gruncie kat.III, przy szerokości dna wykopu do 0,4 m i głębokości rowu do 0,8 m | m | 118 |  | 0
2 | 01.03.02 | Ręczne kopanie rowów dla kabli i/lub rur osłonowych w gruncie kat.III, przy szerokości dna wykopu do 0,6 m i głębokości rowu do 0,8 m | m | 58 |  | 0
3 | 01.03.02 | Ręczne kopanie rowów dla kabli i/lub rur osłonowych w gruncie kat.III, przy szerokości dna wykopu do 0,4 m i głębokości rowu do 1,0 m | m | 28 |  | 0
4 | 01.03.02 | Nasypanie warstwy piasku na dnie rowu kablowego o szerokości: do 0.4 m - podsypka | m | 146 |  | 0
5 | 01.03.02 | Nasypanie warstwy piasku na dnie rowu kablowego o szerokości: ponad 0.4 do 0.6 m - podsypka | m | 58 |  | 0
6 | 01.03.02 | Przełozenie trasowe kabla nn z przykryciem folią | m | 15 |  | 0
7 | 01.03.02 | Ręczne układanie w rowach kablowych lub rurach osłonowych, kabli z przykryciem folią, kabel typu NAY2Y-J 4x150mm2 | m | 145 |  | 0
8 | 01.03.02 | Układanie w wykopie rur ochronnych HDPE o średnicy 110mm (rury SRS110) | m | 68 |  | 0
9 | 01.03.02 | Układanie w wykopie rur ochronnych dwudzielnych HDPEd o średnicy 110mm (rury PS110) | m | 110 |  | 0
10 | 01.03.02 | Układanie w wykopie rur ochronnych dwudzielnych HDPEd o średnicy 160mm (rury PS160) | m | 28 |  | 0
11 | 01.03.02 | Montaż muf przelotowych z rur termokurczliwych, na kablach energetycznych z żyłami aluminiowymi o izolacji i powłoce z tworzyw sztucznych, na napięcie do 1 kV, o przekroju żył: ponad 120 do 240mm2, kabel wielożyłowy: mufa np. POLJ-01/4x120-240 | szt | 1 |  | 0
12 | 01.03.02 | Nasypanie warstwy piasku na dnie rowu kablowego o szerokości: do 0.4 m - przykrycie kabla | m | 146 |  | 0
13 | 01.03.02 | Nasypanie warstwy piasku na dnie rowu kablowego o szerokości: ponad 0.4 do 0.6 m - przykrycie kabla | m | 58 |  | 0
14 | 01.03.02 | Ręczne zasypywanie rowów dla kabli i/lub rur osłonowych w gruncie kat.III, przy szerokości dna wykopu do 0,4 m i głębokości rowu do 0,6 m | m | 118 |  | 0
15 | 01.03.02 | Ręczne zasypywanie rowów dla kabli i/lub rur osłonowych w gruncie kat.III, przy szerokości dna wykopu do 0,6 m i głębokości rowu do 0,6 m | m | 58 |  | 0
16 | 01.03.02 | Ręczne zasypywanie rowów dla kabli i/lub rur osłonowych w gruncie kat.III, przy szerokości dna wykopu do 0,4 m i głębokości rowu do 0,8 m | m | 28 |  | 0
17 | 01.03.02 | Badanie linii kablowej: niskiego napięcia - kabel 4-żyłowy | odc | 5 |  | 0
18 | 01.03.02 | Demontaż kabli wielożyłowych układanych w ziemi, o masie: ponad 1,0 do 2,0 kg/m /grunt kat.III-IV/ | 100 m | 1.63 |  | 0
19 | 01.03.02 | Demontaż złącza kablowego wraz z fundamentem | szt | 1 |  | 0
20 | 01.03.02 | Wywóz ziemi samochodami samowyładowczymi z załadowaniem i wyładowaniem gruntu kategorii: III | m3 | 18.64 |  | 0
PRZEBUDOWA SIECI ELEKTROENERGETYCZNEJ ENEA OŚWIETLENIE
21 | 07.07.01 | Wykopy ręczne wraz z zasypaniem, dla słupów oświetleniowych, przy głębokości wykopów do 1,5 m w gruncie kat.III | m3 | 2 |  | 0
22 | 07.07.01 | Przestawienie trasowe słupów oświetleniowych wraz z fundamenctem prefabrykowanym, w gr.kat.I-III | szt | 3 |  | 0
23 | 07.07.01 | Ręczne stawianie słupów oświetleniowych na fundamencie prefabrykowanym, w gr.kat.I-III: słup stalowy o wys. 10m z wysięgnikiem jednoramiennym o dł. 1,5m | szt | 1 |  | 0
24 | 07.07.01 | Montaż na zamontowanym wysięgniku opraw LED (optyka drogowa) | szt | 1 |  | 0
25 | 07.07.01 | Ręczne kopanie rowów dla kabli i/lub rur osłonowych w gruncie kat.III, przy szerokości dna wykopu do 0,4 m i głębokości rowu do 0,8 m | m | 305 |  | 0
26 | 07.07.01 | Nasypanie warstwy piasku na dnie rowu kablowego o szerokości: do 0.4 m - podsypka | m | 305 |  | 0
27 | 07.07.01 | Układanie w wykopie rur ochronnych HDPE o średnicy 110mm (rury SRS110) | m | 92 |  | 0
28 | 07.07.01 | Układanie w wykopie rur ochronnych dwudzielnych HDPEd o średnicy 110mm (rury PS110) | m | 32 |  | 0
29 | 07.07.01 | Ręczne układanie w rowach kablowych lub rurach osłonowych kabli wielożyłowych o masie: ponad 0.5 do 1.0 kg/m , z przykryciem folią, kabel typu YAKY 4x35mm | m | 393 |  | 0
30 | 07.07.01 | Nasypanie warstwy piasku na dnie rowu kablowego o szerokości: do 0.4 m - przykrycie kabla | m | 305 |  | 0
31 | 07.07.01 | Ręczne zasypywanie rowów dla kabli i/lub rur osłonowych w gruncie kat.III, przy szerokości dna wykopu do 0,4 m i głębokości rowu do 0,6 m | m | 305 |  | 0
32 | 07.07.01 | Wciąganie przewodów z udziałem podnośnika samochodowego: w słup lub rury osłonowe, kabel YDY 3x2,5mm | m | 12 |  | 0
33 | 07.07.01 | Montaż kompletu złączy słupowych IZK wkładką DO1 2A | szt | 1 |  | 0
34 | 07.07.01 | Montaż uziomu z bednarki o przekroju 30x4 w wykopie: bednarka Fe/Zn 30x4 | m | 30 |  | 0
35 | 07.07.01 | Mechaniczne pogrążanie uziomów pionowych prętowych w gruncie: kat.III: uziom Fe/Zn śr. 18 mm | m | 30 |  | 0
36 | 07.07.01 | Badania i pomiary instalacji uziemienia ochronnego lub roboczego : - pierwszy pomiar | szt | 4 |  | 0
37 | 07.07.01 | Badanie linii kablowej: niskiego napięcia - kabel 4-żyłowy | odc | 6 |  | 0
38 | 07.07.01 | Wywóz ziemi samochodami samowyładowczymi z załadowaniem i wyładowaniem gruntu kategorii: III | m3 | 24.4 |  | 0
39 | 07.07.01 | Demontaż latarni oświetleniowych | szt | 2 |  | 0
40 | 07.07.01 | Demontaż kabli wielożyłowych układanych w ziemi, o masie: ponad 1,0 do 2,0 kg/m /grunt kat.III-IV/: kabel nn | 100 m | 1.55 |  | 0
[5 empty] | Razem netto | 0

## b. sanitarna-kan.deszczowa
"Rozbudowa skrzyżowania drogi wojewódzkiej nr 190 i 191 z drogą gminną nr 194527P w m. Szamocin"
TABELA ELEMENTÓW ROZLICZENIOWYCH
BRANŻA SANITARNA - BUDOWA KANALIZACJI DESZCZOWEJ
L.p. | nr SST | Nazwa i opis pozycji przedmiaru | J.m. | Ilość j.m. | Cena jedn. | Wartość [PLN]
1 | 2 | 3 | 4 | 5 | 6 | 7
ROBOTY ZIEMNE
1 | 02.01.01 02.03.01 | Wykopy liniowe o gł. do 2,4 m o szer. do 1,0-1,5 m w gruncie kat. III w umocnieniu typu box "PODLASIE 2" koparka 0,75 m3 Utrzymanie wykopu w stanie suchym | m3 | 2307.902 |  | 0
2 | 02.01.01 02.03.01 | Wykopy jamiste o powierzchni dna do 2.25 m2 i głębokości do 3.0 m w gruncie kat. I-II | m3 | 205.05 |  | 0
3 | 02.01.01 02.03.01 | Dowóz piasku do wymiany gruntu | m3 | 1731.029 |  | 0
3 | 02.01.01 02.03.01 | Mechaniczne zasypywanie wykopów liniowych piaskiem dowiezionym | m3 | 1731.029 |  | 0
4 | 02.01.01 02.03.01 | Podłoża pod kanały i obiekty z materiałów sypkich grub. 15 cm | m3 | 129.121 |  | 0
4 | 02.01.01 02.03.01 | Obsypka technologiczna - piasek | m3 | 189.51 |  | 0
5 | 02.01.01 02.03.01 | Zasypka technologiczna 30 cm - piasek | m3 | 258.242 |  | 0
ROBOTY MONTAŻOWE
6 | 03.02.01 | Kanały z rur PVC łączonych na wcisk o śr. zewn. 160 mm Rura PVC-U kanalizacji zewnętrznej SN8 dn 160 mm | m | 11.9 |  | 0
7 | 03.02.01 | Kanały z rur PVC łączonych na wcisk o śr. zewn. 200 mm Rura PVC-U kanalizacji zewnętrznej SN8 dn 200 mm | m | 292.7 |  | 0
8 | 03.02.01 | Kanały z rur PVC łączonych na wcisk o śr. zewn. 250 mm Rura PVC-U kanalizacji zewnętrznej SN8 dn 250 mm | m | 82.2 |  | 0
9 | 03.02.01 | Kanały z rur PVC łączonych na wcisk o śr. zewn. 315 mm Rura PVC-U kanalizacji zewnętrznej SN8 dn 315 mm | m | 60.7 |  | 0
10 | 03.02.01 | Kanały z rur PVC łączonych na wcisk o śr. zewn. 400 mm Rura PVC-U kanalizacji zewnętrznej SN8 dn 400 mm | m | 77.8 |  | 0
11 | 03.02.01 | Kanały z rur łączonych na wcisk o śr. zewn. 800 mm Rura PP kanalizacji zewnętrznej PP-10 SN10 dn 800 mm | m | 131.1 |  | 0
12 | 03.02.01 | Oznakowanie trasy kanalizacji ułożonej w ziemi taśmą z tworzywa sztucznego | m | 656.4 |  | 0
13 | 03.02.01 | Podstawa studni betonowa | m3 | 12.57 |  | 0
14 | 03.02.01 | Studnie rewizyjne z kręgów betonowych o śr. 1000 mm w gotowym wykopie Studnie D18,20,21 | stud | 19 |  | 0
15 | 03.02.01 | Studnie rewizyjne z kręgów betonowych o śr. 1200 mm w gotowym wykopie Studnie D2,3,10,11,12,13,14,22,19,18A,18,17,6,15,7,16,20,23,Dist | stud | 3 |  | 0
16 | 03.02.01 | Studnie rewizyjne z kręgów betonowych o śr. 1500 mm w gotowym wykopie o głębokości 3m Studnie D4,5,6,7,8,9,10 | stud | 6 |  | 0
17 | 03.02.01 | Studzienki ściekowe uliczne betonowe o śr. 500 mm Wpusty uliczne WK1,5,6,7,9,10,11,15,18,20,22,23,25,29,30, W2,3,4,8,12,13,14,16,17,19,21,27,28 | szt | 28 |  | 0
18 | 03.02.01 | Regulator przepływu RP V=15l/s | szt | 1 |  | 0
19 | 03.02.01 | Próba wodna szczelności kanałów rurowych o śr.nominalnej do 150 mm | odc -1 prób | 1 |  | 0
20 | 03.02.01 | Próba wodna szczelności kanałów rurowych o śr.nominalnej 200 mm | odc -1 prób | 28 |  | 0
21 | 03.02.01 | Próba wodna szczelności kanałów rurowych o śr.nominalnej 250 mm | odc -1 prób | 2 |  | 0
22 | 03.02.01 | Próba wodna szczelności kanałów rurowych o śr.nominalnej 300 mm | odc -1 prób | 1 |  | 0
23 | 03.02.01 | Próba wodna szczelności kanałów rurowych o śr.nominalnej 400 mm | odc -1 prób | 1 |  | 0
24 | 03.02.01 | Próba wodna szczelności kanałów rurowych o śr.nominalnej 800 mm | odc -1 prób | 1 |  | 0
[5 empty] | Razem netto | 0

## b. sanitarna-wodociąg
"Rozbudowa skrzyżowania drogi wojewódzkiej nr 190 i 191 z drogą gminną nr 194527P w m. Szamocin"
TABELA ELEMENTÓW ROZLICZENIOWYCH
BRANŻA SANITARNA - PRZEBUDOWA SIECI WODOCIĄGOWEJ
L.p. | nr SST | Nazwa i opis pozycji przedmiaru | J.m. | Ilość j.m. | Cena jedn. | Wartość [PLN]
1 | 2 | 3 | 4 | 5 | 6 | 7
ROBOTY ZIEMNE
1 | 02.01.01 02.03.01 | Prace demontażowe istniejących przyłączy | szt | 1 |  | 0
2 | 02.01.01 02.03.01 | Wykopy liniowe o gł. do 2,4 m o szer. do 1,0-1,5 m w gruncie kat. III w umocnieniu typu koparka 0,75 m3 Utrzymanie wykopu w stanie suchym | m3 | 457.32 |  | 0
3 | 02.01.01 02.03.01 | Wykopy jamiste o powierzchni dna do 2.25 m2 i głębokości do 3.0 m w gruncie kat. I-II | m3 | 21.6 |  | 0
4 | 02.01.01 02.03.01 | Dowóz piasku do wymiany gruntu | m3 | 351.439 |  | 0
5 | 02.01.01 02.03.01 | Mechaniczne zasypywanie wykopów liniowych piaskiem dowiezionym | m3 | 351.439 |  | 0
6 | 02.01.01 02.03.01 | Podłoża pod kanały i obiekty z materiałów sypkich grub. 20 cm | m3 | 33.99 |  | 0
7 | 02.01.01 02.03.01 | Obsypka technologiczna - piasek | m3 | 26.571 |  | 0
8 | 02.01.01 02.03.01 | Zasypka technologiczna 20 cm - piasek | m3 | 45.32 |  | 0
ROBOTY MONTAŻOWE
9 | 01.03.05 | Rura ochronna 250 PE SDR 11 | m | 50 |  | 0
10 | 01.03.05 | Sieci wodociągowe - montaż rurociągów z rur polietylenowych (PE, PEHD) o śr. zewnętrznej 32 mm Rura PE-SDR 11 (gaz0,4 woda1,0MPa) 32 mm | m | 18 |  | 0
11 | 01.03.05 | Sieci wodociągowe - montaż rurociągów z rur polietylenowych (PE, PEHD) o śr. zewnętrznej 125 mm Rura PE-SDR 11 (gaz0,4 woda1,0MPa) 125 mm | m | 188 |  | 0
12 | 01.03.05 | Sieci wodociągowe - połączenie rur polietylenowych ciśnieniowych PE, PEHD metodą zgrzewania czołowego o śr. zewn. 125 mm | złącz | 16 |  | 0
13 | 01.03.05 | Sieci wodociągowe - połączenie rur polietylenowych ciśnieniowych PE, PEHD metodą zgrzewania czołowego o śr. zewn. 125 mm | złącz | 16 |  | 0
14 | 01.03.05 | Oznakowanie trasy kanalizacji ułożonej w ziemi taśmą z tworzywa sztucznego | m | 206 |  | 0
15 | 01.03.05 | Podstawa komory betonowa | m3 | 1.056 |  | 0
16 | 01.03.05 | Komora zasuw KZ1 bez wyposażenia | szt | 1 |  | 0
17 | 01.03.05 | Komora zasuw KZ2 bez wyposażenia | szt | 1 |  | 0
18 | 01.03.05 | Trójnik kołnierzowy żeliwny DN150/100/150 | kpl | 1 |  | 0
19 | 01.03.05 | Trójnik kołnierzowy żeliwny DN100/100/100 | kpl | 3 |  | 0
20 | 01.03.05 | Trójnik kołnierzowy żeliwny DN150/50/150 | kpl | 1 |  | 0
21 | 01.03.05 | Tuleja kołnierzowa DN160 PE100 SDR17 z kołnierzem PP/stal 160/150 | szt | 3 |  | 0
22 | 01.03.05 | Tuleja kołnierzowa DN 125 PE100 SDR17 z kołnierzem PP/stal 125/100 | szt | 9 |  | 0
23 | 01.03.05 | Mufa elektrooporowa DN160 PE100 SDR11 | szt | 11 |  | 0
24 | 01.03.05 | Mufa elektrooporowa DN125PE100 SDR11 | szt | 23 |  | 0
25 | 01.03.05 | Zasuwa kołnierzowa DN 150 PN10, "długa" z kółkiem ręcznym | kpl | 2 |  | 0
26 | 01.03.05 | Zasuwa kołnierzowa DN 100 PN10, "długa" z kółkiem ręcznym | kpl | 6 |  | 0
27 | 01.03.05 | Kolano bose 90st 125 PE100 SDR11 | szt | 1 |  | 0
28 | 01.03.05 | Kolano bose 30st 125 PE100 SDR11 | szt | 3 |  | 0
29 | 01.03.05 | Łuk segmentowy 11st 125 PE 100 SDR11 | szt | 1 |  | 0
30 | 01.03.05 | Kolano bose 45st 125 PE100 SDR11 | szt | 3 |  | 0
31 | 01.03.05 | Łącznik/kształtka zaciskowa 125/100 typ R-R (rura-rura) do połączeń PE-istn. Sieć | szt | 5 |  | 0
32 | 01.03.05 | Zwężka kołnierzowa żeliwna 150/100 | szt | 1 |  | 0
33 | 01.03.05 | Kolano żeliwne ze stopką typ N, kołnierzowe DN80 PN10 | szt | 2 |  | 0
34 | 01.03.05 | Hydrant naziemny ppoż DN100 | kpl | 2 |  | 0
35 | 01.03.05 | Króciec żeliwny kołnierzowy typ FF L=1000 mm DN100 | szt | 2 |  | 0
36 | 01.03.05 | Łącznik (kształtka) kształtka zaciskowa 160/150 typ R-R (rura-rura) do połączeń PE-istn. Sieć | szt | 1 |  | 0
37 | 01.03.05 | Kolano bose 45st 160 PE100 SDR11 | szt | 2 |  | 0
38 | 01.03.05 | Kolano bose 60st 160 PE100 SDR11 | szt | 2 |  | 0
39 | 01.03.05 | Zawór odpowietrzająco-napowietrzający DN 50 do bezpośredniej zabudowy w ziemi | kpl | 2 |  | 0
40 | 01.03.05 | Obejma do nawiercania pod ciśnieniem z dolną częścią montażową 160-32, mufa elektrooporowa 32 PE | szt | 2 |  | 0
41 | 01.03.05 | Obejma do nawiercania pod ciśnieniem z dolną częścią montażową 125-32, mufa elektrooporowa 32 PE | szt | 2 |  | 0
42 | 01.03.05 | Zasuwa z króćcami do zgrzewania DN32 obudowa teleskopowa, skrzynka uliczna wg DIN 4056 o średnicy pokrywy 150 mm | kpl | 4 |  | 0
43 | 01.03.05 | Kolano elektrooporowe 32PE100 SDR11 | złącz | 7 |  | 0
44 | 01.03.05 | Mufa elektrooporowa 32PE100 SDR11 | złącz | 8 |  | 0
45 | 01.03.05 | Jednokrotne płukanie sieci wodociągowej o śr. nominalnej do 150 mm | odc 200m - 1 próba | 1.03 |  | 0
46 | 01.03.05 | Dezynfekcja rurociągów sieci wodociągowych o śr.nominalnej do 150 mm | odc 200m - 1 próba | 1.03 |  | 0
47 | 01.03.05 | Próba wodna szczelności sieci wodociągowych z rur PE o śr. 150 mm | odc 200m - 1 próba | 1.03 |  | 0
[5 empty] | Razem netto | 0