## Przedmiar_drogowy
Lp. | Kod | Numer | Wyszczególnienie | Jednostka |  | Cena | Wartość
| podstawy opisu robót | Specyfikacji Technicznej | Elementów rozliczeniowych | Nazwa | Ilość | ZŁOTYCH | ZŁOTYCH
1 | 2 | 3 | 4 | 5 | 6
___ | 45100000-8 | ___ | PRZYGOTOWANIE TERENU POD BUDOWĘ | ___ | ___
___ | ___ | D.01.00.00. | ROBOTY PRZYGOTOWAWCZE | ___ | ___ | ___ | ___
___ | ___ | D.01.01.01. | Odtworzenie (wyznaczenie) trasy i punktów wysokościowych | ___ | ___ | ___ | ___
1 |  |  | - odtworzenie przebiegu trasy drogi (3880-1245)/1000 | km | 2.635
2 |  |  | - inwentaryzacja powykonawcza wykonanych robót 1 | kpl | 1
___ | ___ | D.01.02.01 | Usunięcie drzew, pni i krzewów | ___ | ___
3 |  |  | - karczowanie krzaków, przycinanie gałezi drzew wraz z wywiezieniem i spaleniem pozostałości po karczowaniu 100*2,0 | m2 | 200
___ | ___ | D.01.02.04. | Rozbiórka elementów dróg i ulic | ___ | ___
4 |  |  | - lokalna rozbiórka nawierzchni z betonu asfaltowego gr. do 4cm w miejscach utraty nośności wraz z wywozem materiału z rozbiórki poza teren budowy. 632 | m2 | 632
5 |  |  | - lokalna rozbiórka podbudowy z kruszywa łamanego lub gruntu stabilizowanego cementem gr. 15cm w miejscach utraty nośności wraz z wywozem materiału z rozbiórki poza teren budowy. 632 | m2 | 632
6 |  |  | - rozbiórka nawierzchni z betonu asfaltowego gr. do 4cm nad przepustami wraz z wywozem materiału z rozbiórki poza teren budowy. 81 | m2 | 81
7 |  |  | - rozbiórka nawierzchni z betonu asfaltowego gr. do 4cm w tym przycięcie piłą spalinową krawędzi istniejącej jezdni wraz z wywozem materiału z rozbiórki poza teren budowy na odcinku od km 1+245 do km 1+660. 1499+429 | m2 | 1928
8 |  |  | - rozbiórka nawierzchni wlotów dróg bocznych z betonu asfaltowego gr. do 4cm w tym przycięcie piłą spalinową krawędzi istniejącej jezdni wraz z wywozem materiału z rozbiórki poza teren budowy. 40+34+168 | m2 | 242
9 |  |  | - rozbiórka podbudowy z kruszywa łamanego lub gruntu stabilizowanego cementem gr. 15cm nad przepustami wraz z wywozem materiału z rozbiórki poza teren budowy. 81 | m2 | 81
10 |  |  | - rozbiórka podbudowy z kruszywa łamanego lub gruntu stabilizowanego cementem gr. 15cm wraz z wywozem materiału z rozbiórki poza teren budowy na odcinku od km 1+245 do km 1+660. 1499+429 | m2 | 1928
11 |  |  | - rozbiórka podbudowy wlotów dróg bocznych z kruszywa łamanego lub gruntu stabilizowanego cementem gr. 15cm wraz z wywozem materiału z rozbiórki poza teren budowy. 40+34+168 | m2 | 242
12 |  |  | - rozbiórka nawierzchni peronu z kostki betonowej wraz z wywozem materiału z rozbiróki poza teren budowy 10+12 | m2 | 22
13 |  |  | - rozbiórka nawierzchni zjazdów i peronu dla pieszych z betonu cementowego grubości 10cm wraz z wywozem materiału z rozbiróki poza teren budowy (28+37+33+16+34)+9 | m2 | 157
14 |  |  | - rozbiórka nawierzchni zjazdu z płyt betonowych drogowych wraz z wywozem materiału z rozbiróki poza teren budowy 27 | m2 | 27
15 |  |  | - rozbiórka obrzeży betonowych z wywozem materiału z rozbiórki poza teren budowy 14+15 | m | 29
16 |  |  | - rozbiórka przepustów o średnicy do 40cm usytuowanych pod zjazdami wraz ze ścianką czołową oraz z wywozem materiału z rozbiórki poza teren budowy. 9+6+7+6+7+10+5+7+10+7+9+20+7+7+6+5+6+9+9+6 | m | 158
17 |  |  | - rozbiórka przepustów o średnicy 40cm usytuowanych pod koroną drogi wraz ze ścianką czołową oraz z wywozem materiału z rozbiórki poza teren budowy. 8+8 | m | 16
18 |  |  | - rozbiórka przepustów o średnicy 100-120cm usytuowanych pod koroną drogi wraz ze ścianką czołową oraz z wywozem materiału z rozbiórki poza teren budowy. 10+11 | m | 21
19 |  |  | - demontaż barier stalowych wraz z wywozem materiału z rozbiórki poza teren budowy. 2 | m | 2
20 |  |  | - demontaż słupków do znaków drogowych wraz z przewozem w miejsce wskazane przez Inwestora 4 | szt | 4
21 |  |  | - demontaż tarcz znaków konwencjonalnych wraz z przewozem w miejsce wskazane przez Inwestora (A-6b,A-6c) 1+1 | szt | 2
22 |  |  | - demontaż tarcz znaków konwencjonalnych przeznaczonych do ponownego ustawienia w obrębie budowy (D-42, D-43, E-17a, E-18a) 1+3+1+2 | szt | 7
___ | 45233000-9 | ___ | ROBOTY W ZAKRESIE KONSTRUOWANIA, FUNDAMENTOWANIA ORAZ WYKONYWANIA NAWIERZCHNI AUTOSTRAD, DRÓG | ___ | ___
___ | ___ | D.02.00.00 | ROBOTY ZIEMNE | ___ | ___
___ | ___ | D.02.01.01 | Wykonanie wykopów i nasypów | ___ | ___
23 |  |  | - wykonanie koryta pod konstrukcję wlotów dróg bocznych i zjazdów publicznych na głębokość do 30cm z wywozem gruntu poza teren budowy 445 | m2 | 445
24 |  |  | - wykonanie koryta pod konstrukcję drogi na głębokość do 40cm z wywozem gruntu poza teren budowy (poszerzenia jezdni) 1672 | m2 | 1672
25 |  |  | - wykonanie koryta pod konstrukcję drogi na głębokość do 25cm z wywozem gruntu poza teren budowy na odcinku od km 1+245 do km 1+660 2407 | m2 | 2407
26 |  |  | - wykonanie koryta pod konstrukcję drogi na głębokość do 25cm z wywozem gruntu poza teren budowy (lokalne odtworzenie nawierzchni w miejscach utraty nośności) 632 | m2 | 632
27 |  |  | - wykonanie koryta pod konstrukcję drogi na głębokość do 25cm z wywozem gruntu poza teren budowy (odtworzenie nawierzchni nad przepustami) 81 | m2 | 81
28 |  |  | - wykonanie koryta pod konstrukcję chodnika na głębokość do 15cm z wywozem gruntu poza teren budowy 66 | m2 | 66
29 |  |  | - wykonanie koryta pod konstrukcję zjazdów indywidualnych o nawierzchni bitumicznej na głębokość do 25cm z wywozem gruntu poza teren budowy 1612 | m2 | 1612
30 |  |  | - wykonanie nasypu, regulacja korony drogi z gruntu uzyskanego z dokopu. 700*0,50*0,30 | m3 | 105
___ | ___ | D.03.00.00 | ODWODNIENIE KORPUSU DROGOWEGO | ___ | ___
___ | ___ | D.03.01.01 | Przepusty pod koroną drogi | ___ | ___
31 |  |  | - wykonanie kompletnego przepustu z rur karbowanych PEHD o średnicy 40cm (km 2+870, 3+280) sztuk 2 Zakres prac obejmuje: - wykonanie robót ziemnych - wykonanie ławy fundamentowej żwirowej gr. 25cm - ułożenie rur PEHD - wykonanie zasypki wraz z jej zagęszczeniem 9+9 | m | 18
32 |  |  | - wykonanie kompletnego przepustu z rur karbowanych PEHD o średnicy 100cm (km 1+858) sztuk 1 Zakres prac obejmuje: - wykonanie robót ziemnych - wykonanie ławy fundamentowej żwirowej gr. 25cm - ułożenie rur PEHD - wykonanie zasypki wraz z jej zagęszczeniem 10 | m | 10
33 |  |  | - wykonanie kompletnego przepustu z rur karbowanych PEHD o średnicy 120cm (km 2+950) sztuk 1 Zakres prac obejmuje: - wykonanie robót ziemnych - wykonanie ławy fundamentowej żwirowej gr. 25cm - ułożenie rur PEHD - wykonanie zasypki wraz z jej zagęszczeniem 10 | m | 10
34 |  |  | - zamontowanie ścianek czołowych z prefabrykowanych elementów żelbetowych do rur o średnicy 40cm. Zakres prac obejmuje: - wykonanie robót ziemnych - ułożenie ścianek z elementów prefabrykowanych - wykonanie izolacji powierzchniowej - wykonanie ław fundamentowych żwirowych 4 | szt | 4
35 |  |  | - zamontowanie ścianek czołowych z prefabrykowanych elementów żelbetowych do rur o średnicy 100cm. Zakres prac obejmuje: - wykonanie robót ziemnych - ułożenie ścianek z elementów prefabrykowanych - wykonanie izolacji powierzchniowej - wykonanie ław fundamentowych żwirowych 2 | szt | 2
36 |  |  | - zamontowanie ścianek czołowych z prefabrykowanych elementów żelbetowych do rur o średnicy 120cm. Zakres prac obejmuje: - wykonanie robót ziemnych - ułożenie ścianek z elementów prefabrykowanych - wykonanie izolacji powierzchniowej - wykonanie ław fundamentowych żwirowych 2 | szt | 2
___ | ___ | D.04.00.00 | PODBUDOWY | ___ | ___
___ | ___ | D.04.01.01 | Profilowanie i zagęszczenie podłoża pod warstwy konstrukcyjne | ___ | ___
37 |  |  | - profilowanie i zagęszczenie pod warstwy konstrukcyjne (lokalne odtworzenie nawierzchni w miejscach utraty nośności) 632 | m2 | 632 | 84 | 84
38 |  |  | - profilowanie i zagęszczenie pod warstwy konstrukcyjne na odcinku od km 1+245 do km 1+660 2407 | m2 | 2407
39 |  |  | - profilowanie i zagęszczenie pod warstwy konstrukcyjne (poszerzenia jezdni) 1672 | m2 | 1672
40 |  |  | - profilowanie i zagęszczenie pod warstwy konstrukcyjne (odtworzenie nawierzchni nad przepustami) 81 | m2 | 81
41 |  |  | - profilowanie i zagęszczenie pod warstwy konstrukcyjne chodników 66 | m2 | 66
42 |  |  | - profilowanie i zagęszczenie pod warstwy konstrukcyjne zjazdów indywidualnych o nawierzchni bitumicznej 1612 | m2 | 1612
43 |  |  | - profilowanie i zagęszczenie pod warstwy konstrukcyjne (wloty dróg bocznych i zjazdy publiczne) 445 | m2 | 445
___ | ___ | D.04.02.01. | Warstwa odsączająca | ___ | ___
44 |  |  | - warstwa odsączająca z piasku średniego grub. 10cm (chodniki) 9+4+6+4+9+4+4+9+4+9+4 | m2 | 66
45 |  |  | - warstwa odsączająca z piasku średniego grub. 10cm (zjazdy indywidualne o nawierzchni bitumicznej) 1612 | m2 | 1612
46 |  |  | - warstwa odsączająca z piasku średniego grub. 10cm (wloty dróg bocznych i zjazdy publiczne) (44+28+80)+(34+27+27+19+69+26+24+21+31+15) | m2 | 445
47 |  |  | - warstwa odsączająca z piasku średniego grub. 10cm (poszerzenia jezdni) ((93+3+784+245)+(239+2+4+2+11+11+4+4+7+9+36))*1,15 | m2 | 1672
48 |  |  | - warstwa odsączająca z piasku średniego grub. 10cm na odcinku od km 1+245 do km 1+660 (1660-1245)*(5,5+2*0,15) | m2 | 2407
49 |  |  | - warstwa odsączająca z piasku średniego grub. 10cm lokalne odtworzenie nawierzchni w miejscach utraty nośności 632 | m2 | 632
50 |  |  | - warstwa odsączająca z piasku średniego grub. 10cm (odtworzenie nawierzchni nad przepustami) (4,0*4,6)+(2,0*5,0)+(6,5*5,0)+(4,0*5,0) | m2 | 81
___ | ___ | D.04.03.01 | Oczyszczenie i skropienie warstw konstrukcyjnych | ___ | ___
51 |  |  | - mechaniczne oczyszczenie warstw konstrukcyjnych nieulepszonych 1541+632+2332+81+445+1612 | m2 | 6643
52 |  |  | - mechaniczne oczyszczenie warstw konstrukcyjnych bitumicznych 14493+811+9907 | m2 | 25211
53 |  |  | - mechaniczne skropienie warstw konstrukcyjnych niebitumicznych 1541+632+2332+81+445+1612 | m2 | 6643
54 |  |  | - mechaniczne skropienie warstw konstrukcyjnych bitumicznych 14493+811+9907 | m2 | 25211
___ | ___ | D.04.04.02. | Podbudowa z kruszywa łamanego stabilizowanego mechanicznie | ___ | ___
6
[6 empty] | ___ | ___
55 |  |  | - warstwa podbudowy z kruszywa łamanego 0/31,5mm gr. 25cm lokalne odtworzenie nawierzchni w miejscach utraty nośności 632 | m2 | 632
56 |  |  | - warstwa podbudowy z kruszywa łamanego 0/31,5mm gr. 25cm na odcinku od km 1+245 do km 1+660 (1660-1245)*(5,5+2*0,15) | m2 | 2407
57 |  |  | - warstwa podbudowy z kruszywa łamanego 0/31,5mm gr. 25cm (poszerzenie jezdni) ((93+3+784+245)+(239+2+4+2+11+11+4+4+7+9+36))*1,15 | m2 | 1672
58 |  |  | - warstwa podbudowy z kruszywa łamanego 0/31,5mm gr. 25cm (odtworzenie nawierzchni nad przepustami) (4,0*4,6)+(2,0*5,0)+(6,5*5,0)+(4,0*5,0) | m2 | 81
59 |  |  | - warstwa podbudowy z kruszywa łamanego 0/31,5mm gr. 20cm (wloty dróg bocznych i zjazdy publiczne - KR1) (44+28+80)+(34+27+27+19+69+26+24+21+31+15) | m2 | 445
60 |  |  | - warstwa podbudowy z kruszywa łamanego 0/31,5mm gr. 15cm (zjazdy indywidualne o nawierzchni bitumicznej) 1612 | m2 | 1612
61 |  |  | - warstwa podbudowy z kruszywa łamanego 0/31,5mm gr. 10cm (chodniki z kostki betonowej) 9+4+6+4+9+4+4+9+4+9+4 | m2 | 66
___ | ___ | D.05.00.00 | NAWIERZCHNIE | ___ | ___ | ___ | ___
___ | ___ | D.05.03.05 | Nawierzchnia z betonu asfaltowego | ___ | ___
62 |  |  | - warstwa ścieralna z betonu asfaltowego AC8S grub. 3cm (jezdnia drogi - KR2) (3880,00-1245,00)*5,5 | m2 | 14493
#REF!
63 |  |  | - warstwa ścieralna z betonu asfaltowego AC8S grub. 3cm (wloty dróg bocznych i zjazdy publiczne - KR1) (44+28+80)+(34+27+27+19+69+26+24+21+31+15)+366 | m2 | 811
64 |  |  | - warstwa wiążąca z betonu asfaltowego AC16W grub. 6 cm (KR2) (poszerzenia jezdni) ((93+3+784+245)+(239+2+4+2+11+11+4+4+7+9+36))*1,06 | m2 | 1541
65 |  |  | - warstwa wiążąca z betonu asfaltowego AC16W grub. 6 cm (KR2) lokalne odtworzenie nawierzchni w miejscach utraty nośności (6,0% nawierzchni istniejącej) (14493-1541-2332-81)*0,06 | m2 | 632
66 |  |  | - warstwa wiążąca z betonu asfaltowego AC16W grub. 6 cm (KR2) na odcinku od km 1+245 do km 1+660 (1660-1245)*(5,5+2*0,06) | m2 | 2332
67 |  |  | - warstwa wiążąca z betonu asfaltowego AC16W grub. 6 cm (KR2) odtworzenie nawierzchni nad przepustami (4,0*4,6)+(2,0*5,0)+(6,5*5,0)+(4,0*5,0) | m2 | 81
68 |  |  | - warstwa wiążąca z betonu asfaltowego AC16W grub. 4cm (wloty dróg bocznych i zjazdy publiczne - KR1) (44+28+80)+(34+27+27+19+69+26+24+21+31+15) | m2 | 445
69 |  |  | - warstwa wyrównawcza z betonu asfaltowego AC16W grub. średnio 3cm (KR2) powierzchnia wyrównania jezdni 14493-1541-632-2332-81 = 9907m2 średnia grubość wyrównania 3cm objętość wyrównania jezdni 9907*0,03 = 297,21m3 297,21m3*2,5Mg/m3 | Mg | 743
70 |  |  | frezowanie nawierzchni bitumicznych na gr. do 4cm | m2 | 235
___ | ___ | D.06.00.00 | ROBOTY WYKOŃCZENIOWE | ___ | ___
___ | ___ | D.06.01.06 | Umocnienie powierzchniowe elementami prefabrykowanymi | ___ | ___
71 |  |  | - lokalne umocnienie skarp rowu płytami ażurowymi, betonowymi, prefabrykowanymi 60x40x10cm ułożonymi na podsypce cementowo-piaskowej gr. 5cm 80*(0,8+0,8) | m2 | 128
72 |  |  | - umocnienie skarpy rowu płytami ażurowymi, betonowymi, prefabrykowanymi 60x40x10cm ułożonymi na podsypce cementowo-piaskowej gr. 5cm (przy przepuście w km 2+950) 2*3,0*1,4 | m2 | 8
___ | ___ | D.06.02.01 | Przepusty pod zjazdami | ___ | ___
73 |  |  | - wykonanie kompletnego przepustu pod zjazdami i drogami bocznymi z rur PVC o średnicy 40cm Zakres prac obejmuje: - wykonanie robót ziemnych - ułożenie rur PVC - wykonanie zasypki wraz z jej zagęszczeniem - wykonanie ław fundamentowych żwirowych (7+7+7+8+15+8+7+8+8+8+8+10+2+11+7+7+7+7+7+7+8+7+7+7+7+7+11+9+9+2+8+8+7+8+9+8+9)+(7+7+7+7+7+10+8+8+8+8+8+9+2+8+10+8+8+8+10+8+7+7+7+7+7+7+9+9+7+7+7+7+8+21+7+8+7+8+8+8+8+2+7+7+7+8+2+8+8+7+8+7+8+7+7+7+7+7+7+7+8+8+8+3+8+8+8+8+7+9) | m | 817
74 |  |  | - wykonanie zakończeń kołnierzowych z prefabrykowanych elementów żelbetowych do rur o średnicy 40cm 107*2 | szt | 214
___ | ___ | D.06.03.01 | Pobocza gruntowe | ___ | ___
75 |  |  | - pobocza z mieszanki kruszywa łamanego, grubość warstwy 10cm 2*(3880-1245)*0,75-4*6,0 | m2 | 3929
76 |  |  | - ścinanie poboczy mechanicznie grubość do 10cm, materiał ze ścinki wywieziony poza teren budowy 2*(3880-1245)*0,75-4*6,0 | m2 | 3929
___ | ___ | D.06.04.01 | Rowy drogowe | ___ | ___
77 |  |  | - oczyszczenie rowów przydrożnych z namułów z profilowaniem dna i skarp oraz wywiezieniem gruntu poza teren budowy. ((2175-1245)+(2745-2436)+(3280-2790)+(3760-3325))+((3220-1245)+(3805-3370)) | m | 4574
| ___ | D.07.00.00 | URZĄDZENIA BEZPIECZEŃSTWA RUCHU | ___ | ___
___ | ___ | D.07.01.01 | Oznakowanie poziome | ___ | ___
78 |  |  | - oznakowanie poziome jezdni materiałami grubowarstwowymi, linie przerywane (P-7a, P-7c) 18*0,12+1209*0,06 | m2 | 74.7
79 |  |  | - oznakowanie poziome jezdni materiałami grubowarstwowymi, linie ciągłe (P-7d, P-17) 4038*0,12+(1,71/15)*80 | m2 | 493.7
___ | ___ | D.07.02.01 | Oznakowanie pionowe | ___ | ___
80 |  |  | - ustawienie słupków do znaków 23 | szt. | 23
81 |  |  | - zamocowanie tarcz znaków konwencjonalnych typu A (A-1, A-2, A-3, A-30) z grupy średnich, folia odblaskowa 2 typu 3+3+2+1 | szt. | 9
82 |  |  | - zamocowanie tarcz znaków konwencjonalnych typu D (D-1, D-15) z grupy średnich, folia odblaskowa 2 typu 4+8 | szt. | 12
83 |  |  | - zamocowanie tarcz znaków konwencjonalnych typu E-17a, E-18a z grupy średnich, folia odblaskowa 2 typu 2+1 | szt. | 3
84 |  |  | - zamocowanie tarcz znaków konwencjonalnych typu T-16a z grupy średnich, folia odblaskowa 2 typu 2 | szt. | 2
85 |  |  | - zamocowanie tarcz znaków konwencjonalnych typu T z treścią z grupy średnich, folia odblaskowa 2 typu 1 | szt. | 1
86 |  |  | - zamocowanie tarcz znaków konwencjonalnych uzyskanych z rozbiórki (D-42, D-43, E-17a, E-18a) 1+3+1+2 | szt. | 7
___ | ___ | D.07.05.01 | Bariery ochronne stalowe | ___ | ___
87 |  |  | - ustawienie barier ochronnych stalowych jednostronnych, bezprzekładkowych U-14a (N2W5) wraz z zakończeniami, rozstaw słupków co 2m, (8+4)+(8+8) | m | 28
___ | ___ | D.08.00.00 | ELEMENTY ULIC | ___ | ___
___ | ___ | D.08.01.01. | Krawężniki betonowe | ___ | ___
88 |  |  | - ustawienie krawężników betonowych ulicznych o wym.15x30x100cm na podsypce cementowo - piaskowej gr 3cm oraz na ławie betonowej z oporem C12/15 8+8+8+8 | m | 32
___ | ___ | D.08.02.02. | Chodniki z betonowej kostki brukowej | ___ | ___
89 |  |  | - wykonanie chodnika z kostki brukowej betonowej kolorowej grub. 6cm ułożonej na podsypce cementowo-piaskowej 1:4 o grub. 3cm 9+4+6+4+9+4+4+9+4+9+4 | m2 | 66
___ | ___ | D.08.03.01 | Obrzeża betonowe | ___ | ___
90 |  |  | -ustawienie obrzeży betonowych o wym. 8x30cm podsypce cementowo - piaskowej 1:4 gr 5cm (9+8+7+9+7+9)+(9+8+8+9+8) | m | 91
___ | ___ | D.10.00.00 | INNE ROBOTY | ___ | ___
___ | ___ | D.10.07.01 | Zjazdy do gospodarstw | ___ | ___
91 |  |  | - wykonanie zjazdów indywidualnych o nawierzchni bitumicznej gr. 4cm (AC11S) (20+14+18+16+12+17+14+22+15+14+14+16+18+16+23+18+20+18+17+17+16+18+9+11+18+16+18+12+11+19+18+15)+(13+25+21+18+17+17+18+20+16+16+22+20+21+22+22+23+22+20+33+22+19+20+23+25+19+16+18+18+13+11+15+21+22+22+20+17+18+18+17+18+17+17+19+21+17+14+13+14+24+18+14+19+17+19+18+18+17+18) | m2 | 1612
92 |  |  | - wykonanie zjazdów indywidualnych o nawierzchni z kruszywa łamanego stabilizowanego mechanicznie grubości 15cm (14+12)+(22+22+20+19+18) | m2 | 127
93 |  |  | - przebudowa zjazdów i chodników o nawierzchni z kostki betonowej (rozbiórka i ponowne odtworzenie z wykorzystaniem podsypki cementowo - piaskowej) (25+29+13)+(23+21) | m2 | 111
___ | ___ | D.10.10.10 | Roboty dodatkowe | ___ | ___
94 |  |  | - montaż nowej wiaty przystankowej o konstrukcji stalowej, ocynkowanej, lakierowanej o wymiarach 200x100x240cm wraz z fundamentem. 1 | kpl | 1
95 |  |  | - przestawienie wiaty przystankowej o konstrukcji stalowej w nową lokalizację. 3 | kpl | 3
96 |  |  | - regulacja pionowa studzienek rewizyjnych 10 | szt. | 10
97 |  |  | - regulacja pionowa studzienek zasuw wodociągowych 9 | szt. | 9

## Ofertowy
Lp. | Kod | Numer | Wyszczególnienie | Jednostka |  | Cena | Wartość
| podstawy opisu robót | Specyfikacji Technicznej | Elementów rozliczeniowych | Nazwa | Ilość | ZŁOTYCH | ZŁOTYCH
1 | 2 | 3 | 4 | 5 | 6 | 7 | 8
___ | 45100000-8 | ___ | PRZYGOTOWANIE TERENU POD BUDOWĘ | ___ | ___ | ___ | ___
___ | ___ | D.01.00.00. | ROBOTY PRZYGOTOWAWCZE | ___ | ___ | ___ | ___
___ | ___ | D.01.01.01. | Odtworzenie (wyznaczenie) trasy i punktów wysokościowych | ___ | ___ | ___ | ___
1 |  |  | - odtworzenie przebiegu trasy drogi | km | 2.635
2 |  |  | - inwentaryzacja powykonawcza wykonanych robót | kpl | 1
___ | ___ | D.01.02.01 | Usunięcie drzew, pni i krzewów | ___ | ___ | ___ | ___
3 |  |  | - karczowanie krzaków, przycinanie gałezi drzew wraz z wywiezieniem i spaleniem pozostałości po karczowaniu | m2 | 200
___ | ___ | D.01.02.04. | Rozbiórka elementów dróg i ulic | ___ | ___ | ___ | ___
4 |  |  | - lokalna rozbiórka nawierzchni z betonu asfaltowego gr. do 4cm w miejscach utraty nośności wraz z wywozem materiału z rozbiórki poza teren budowy. | m2 | 632
5 |  |  | - lokalna rozbiórka podbudowy z kruszywa łamanego lub gruntu stabilizowanego cementem gr. 15cm w miejscach utraty nośności wraz z wywozem materiału z rozbiórki poza teren budowy. | m2 | 632
6 |  |  | - rozbiórka nawierzchni z betonu asfaltowego gr. do 4cm nad przepustami wraz z wywozem materiału z rozbiórki poza teren budowy. | m2 | 81
7 |  |  | - rozbiórka nawierzchni z betonu asfaltowego gr. do 4cm w tym przycięcie piłą spalinową krawędzi istniejącej jezdni wraz z wywozem materiału z rozbiórki poza teren budowy na odcinku od km 1+575 do km 1+660. | m2 | 1928
8 |  |  | - rozbiórka nawierzchni wlotów dróg bocznych z betonu asfaltowego gr. do 4cm w tym przycięcie piłą spalinową krawędzi istniejącej jezdni wraz z wywozem materiału z rozbiórki poza teren budowy. | m2 | 242
9 |  |  | - rozbiórka podbudowy z kruszywa łamanego lub gruntu stabilizowanego cementem gr. 15cm nad przepustami wraz z wywozem materiału z rozbiórki poza teren budowy. | m2 | 81
10 |  |  | - rozbiórka podbudowy z kruszywa łamanego lub gruntu stabilizowanego cementem gr. 15cm wraz z wywozem materiału z rozbiórki poza teren budowy na odcinku od km 1+575 do km 1+660. | m2 | 1928
11 |  |  | - rozbiórka podbudowy wlotów dróg bocznych z kruszywa łamanego lub gruntu stabilizowanego cementem gr. 15cm wraz z wywozem materiału z rozbiórki poza teren budowy. | m2 | 242
12 |  |  | - rozbiórka nawierzchni peronu z kostki betonowej wraz z wywozem materiału z rozbiróki poza teren budowy | m2 | 22
13 |  |  | - rozbiórka nawierzchni zjazdów i peronu dla pieszych z betonu cementowego grubości 10cm wraz z wywozem materiału z rozbiróki poza teren budowy | m2 | 157
14 |  |  | - rozbiórka nawierzchni zjazdu z płyt betonowych drogowych wraz z wywozem materiału z rozbiróki poza teren budowy | m2 | 27
15 |  |  | - rozbiórka obrzeży betonowych z wywozem materiału z rozbiórki poza teren budowy | m | 29
16 |  |  | - rozbiórka przepustów o średnicy do 40cm usytuowanych pod zjazdami wraz ze ścianką czołową oraz z wywozem materiału z rozbiórki poza teren budowy. | m | 158
17 |  |  | - rozbiórka przepustów o średnicy 40cm usytuowanych pod koroną drogi wraz ze ścianką czołową oraz z wywozem materiału z rozbiórki poza teren budowy. | m | 16
18 |  |  | - rozbiórka przepustów o średnicy 100-120cm usytuowanych pod koroną drogi wraz ze ścianką czołową oraz z wywozem materiału z rozbiórki poza teren budowy. | m | 21
19 |  |  | - demontaż barier stalowych wraz z wywozem materiału z rozbiórki poza teren budowy. | m | 2
20 |  |  | - demontaż słupków do znaków drogowych wraz z przewozem w miejsce wskazane przez Inwestora | szt | 4
21 |  |  | - demontaż tarcz znaków konwencjonalnych wraz z przewozem w miejsce wskazane przez Inwestora (A-6b,A-6c) | szt | 2
22 |  |  | - demontaż tarcz znaków konwencjonalnych przeznaczonych do ponownego ustawienia w obrębie budowy (D-42, D-43, E-17a, E-18a) | szt | 7
___ | ___ | ___ | RAZEM DZIAŁ 01.00.00 | ___ | ___ | ___
___ | 45233000-9 | ___ | ROBOTY W ZAKRESIE KONSTRUOWANIA, FUNDAMENTOWANIA ORAZ WYKONYWANIA NAWIERZCHNI AUTOSTRAD, DRÓG | ___ | ___ | ___ | ___
___ | ___ | D.02.00.00 | ROBOTY ZIEMNE | ___ | ___ | ___ | ___
___ | ___ | D.02.01.01 | Wykonanie wykopów i nasypów | ___ | ___ | ___ | ___
23 |  |  | - wykonanie koryta pod konstrukcję wlotów dróg bocznych i zjazdów publicznych na głębokość do 30cm z wywozem gruntu poza teren budowy | m2 | 445
24 |  |  | - wykonanie koryta pod konstrukcję drogi na głębokość do 40cm z wywozem gruntu poza teren budowy (poszerzenia jezdni) | m2 | 1672
25 |  |  | - wykonanie koryta pod konstrukcję drogi na głębokość do 25cm z wywozem gruntu poza teren budowy na odcinku od km 1+575 do km 1+660 | m2 | 2407
26 |  |  | - wykonanie koryta pod konstrukcję drogi na głębokość do 25cm z wywozem gruntu poza teren budowy (lokalne odtworzenie nawierzchni w miejscach utraty nośności) | m2 | 632
27 |  |  | - wykonanie koryta pod konstrukcję drogi na głębokość do 25cm z wywozem gruntu poza teren budowy (odtworzenie nawierzchni nad przepustami) | m2 | 81
28 |  |  | - wykonanie koryta pod konstrukcję chodnika na głębokość do 15cm z wywozem gruntu poza teren budowy | m2 | 66
29 |  |  | - wykonanie koryta pod konstrukcję zjazdów indywidualnych o nawierzchni bitumicznej na głębokość do 25cm z wywozem gruntu poza teren budowy | m2 | 1612
30 |  |  | - wykonanie nasypu, regulacja korony drogi z gruntu uzyskanego z dokopu. | m3 | 105
___ | ___ | ___ | RAZEM DZIAŁ 02.00.00 | ___ | ___ | ___
___ | ___ | D.03.00.00 | ODWODNIENIE DRÓG | ___ | ___ | ___ | ___
___ | ___ | D.03.01.01 | Przepusty pod koroną drogi | ___ | ___ | ___ | ___
31 |  |  | - wykonanie kompletnego przepustu z rur karbowanych PEHD o średnicy 40cm (km 2+870, 3+280) sztuk 2 | m | 18
32 |  |  | - wykonanie kompletnego przepustu z rur karbowanych PEHD o średnicy 100cm (km 1+858) | m | 10
33 |  |  | - wykonanie kompletnego przepustu z rur karbowanych PEHD o średnicy 120cm (km 2+950) | m | 10
34 |  |  | - zamontowanie ścianek czołowych z prefabrykowanych elementów żelbetowych do rur o średnicy 40cm. | szt | 4
35 |  |  | - zamontowanie ścianek czołowych z prefabrykowanych elementów żelbetowych do rur o średnicy 100cm. | szt | 2
36 |  |  | - zamontowanie ścianek czołowych z prefabrykowanych elementów żelbetowych do rur o średnicy 120cm. | szt | 2
___ | ___ | ___ | RAZEM DZIAŁ 03.00.00 | ___ | ___ | ___
___ | ___ | D.04.00.00 | PODBUDOWY | ___ | ___ | ___ | ___
___ | ___ | D.04.01.01 | Profilowanie i zagęszczenie podłoża pod warstwy konstrukcyjne | ___ | ___ | ___ | ___
37 |  |  | - profilowanie i zagęszczenie pod warstwy konstrukcyjne (lokalne odtworzenie nawierzchni w miejscach utraty nośności) | m2 | 632
38 |  |  | - profilowanie i zagęszczenie pod warstwy konstrukcyjne na odcinku od km 1+575 do km 1+660 | m2 | 2407
39 |  |  | - profilowanie i zagęszczenie pod warstwy konstrukcyjne (poszerzenia jezdni) | m2 | 1672
40 |  |  | - profilowanie i zagęszczenie pod warstwy konstrukcyjne (odtworzenie nawierzchni nad przepustami) | m2 | 81
41 |  |  | - profilowanie i zagęszczenie pod warstwy konstrukcyjne chodników | m2 | 66
42 |  |  | - profilowanie i zagęszczenie pod warstwy konstrukcyjne zjazdów indywidualnych o nawierzchni bitumicznej | m2 | 1612
43 |  |  | - profilowanie i zagęszczenie pod warstwy konstrukcyjne (wloty dróg bocznych i zjazdy publiczne) | m2 | 445
___ | ___ | D.04.02.01. | Warstwa odsączająca | ___ | ___ | ___ | ___
44 |  |  | - warstwa odsączająca z piasku średniego grub. 10cm (chodniki) | m2 | 66
45 |  |  | - warstwa odsączająca z piasku średniego grub. 10cm (zjazdy indywidualne o nawierzchni bitumicznej) | m2 | 1612
46 |  |  | - warstwa odsączająca z piasku średniego grub. 10cm (wloty dróg bocznych i zjazdy publiczne) | m2 | 445
47 |  |  | - warstwa odsączająca z piasku średniego grub. 10cm (poszerzenia jezdni) | m2 | 1672
48 |  |  | - warstwa odsączająca z piasku średniego grub. 10cm na odcinku od km 1+575 do km 1+660 | m2 | 2407
49 |  |  | - warstwa odsączająca z piasku średniego grub. 10cm lokalne odtworzenie nawierzchni w miejscach utraty nośności | m2 | 632
50 |  |  | - warstwa odsączająca z piasku średniego grub. 10cm (odtworzenie nawierzchni nad przepustami) | m2 | 81
___ | ___ | D.04.03.01 | Oczyszczenie i skropienie warstw konstrukcyjnych | ___ | ___ | ___ | ___
51 |  |  | - mechaniczne oczyszczenie warstw konstrukcyjnych nieulepszonych | m2 | 6643
52 |  |  | - mechaniczne oczyszczenie warstw konstrukcyjnych bitumicznych | m2 | 25211
53 |  |  | - mechaniczne skropienie warstw konstrukcyjnych niebitumicznych | m2 | 6643
54 |  |  | - mechaniczne skropienie warstw konstrukcyjnych bitumicznych | m2 | 25211
#REF!
#REF!
1 |  |  |  |  | #REF!
___ | ___ | D.04.04.02. | Podbudowa z kruszywa łamanego stabilizowanego mechanicznie | ___ | ___ | ___ | ___
#REF! |  |  |  |  | #REF!
#REF! |  |  |  |  | #REF!
#REF! |  |  |  |  | #REF!
#REF! |  |  |  |  | #REF!
#REF! |  |  |  |  | #REF!
#REF! |  |  |  |  | #REF!
55 |  |  | - warstwa podbudowy z kruszywa łamanego 0/31,5mm gr. 25cm lokalne odtworzenie nawierzchni w miejscach utraty nośności | m2 | 632
56 |  |  | - warstwa podbudowy z kruszywa łamanego 0/31,5mm gr. 25cm na odcinku od km 1+575 do km 1+660 | m2 | 2407
57 |  |  | - warstwa podbudowy z kruszywa łamanego 0/31,5mm gr. 25cm (poszerzenie jezdni) | m2 | 1672
58 |  |  | - warstwa podbudowy z kruszywa łamanego 0/31,5mm gr. 25cm (odtworzenie nawierzchni nad przepustami) | m2 | 81
59 |  |  | - warstwa podbudowy z kruszywa łamanego 0/31,5mm gr. 20cm (wloty dróg bocznych i zjazdy publiczne - KR1) | m2 | 445
60 |  |  | - warstwa podbudowy z kruszywa łamanego 0/31,5mm gr. 15cm (zjazdy indywidualne o nawierzchni bitumicznej) | m2 | 1612
61 |  |  | - warstwa podbudowy z kruszywa łamanego 0/31,5mm gr. 10cm (chodniki z kostki betonowej) | m2 | 66
___ | ___ | ___ | RAZEM DZIAŁ 04.00.00 | ___ | ___ | ___
___ | ___ | D.05.00.00 | NAWIERZCHNIE | ___ | ___ | ___ | ___
___ | ___ | D.05.03.05 | Nawierzchnia z betonu asfaltowego | ___ | ___ | ___ | ___
62 |  |  | - warstwa ścieralna z betonu asfaltowego AC11S grub. 4cm (jezdnia drogi - KR2) | m2 | 14493
63 |  |  | - warstwa ścieralna z betonu asfaltowego AC11S grub. 4cm (wloty dróg bocznych i zjazdy publiczne - KR1) | m2 | 811
64 |  |  | - warstwa wiążąca z betonu asfaltowego AC16W grub. 6 cm (KR2) (poszerzenia jezdni) | m2 | 1541
65 |  |  | - warstwa wiążąca z betonu asfaltowego AC16W grub. 6 cm (KR2) lokalne odtworzenie nawierzchni w miejscach utraty nośności (6,0% nawierzchni istniejącej) | m2 | 632
66 |  |  | - warstwa wiążąca z betonu asfaltowego AC16W grub. 6 cm (KR2) na odcinku od km 1+575 do km 1+660 | m2 | 2332
67 |  |  | - warstwa wiążąca z betonu asfaltowego AC16W grub. 6 cm (KR2) odtworzenie nawierzchni nad przepustami | m2 | 81
68 |  |  | - warstwa wiążąca z betonu asfaltowego AC16W grub. 4cm (wloty dróg bocznych i zjazdy publiczne - KR1) | m2 | 445
69 |  |  | - warstwa wyrównawcza z betonu asfaltowego AC16W grub. średnio 3cm (KR2) powierzchnia wyrównania jezdni 12678-((93+3+784+245)+(239+2+4 +2+11+11+4+4+7+9+36))-(1660-1575)*5,5-81-642+366 = 10400m2 średnia grubość wyrównania 3cm objętość wyrównania jezdni 10400*0,03 = 312,0m3 | Mg | 743
70 |  |  | frezowanie nawierzchni bitumicznych na gr. do 4cm | m2 | 235
___ | ___ | ___ | RAZEM DZIAŁ 05.00.00 | ___ | ___ | ___
___ | ___ | D.06.00.00 | ROBOTY WYKOŃCZENIOWE | ___ | ___ | ___ | ___
___ | ___ | D.06.01.06 | Umocnienie powierzchniowe elementami prefabrykowanymi | ___ | ___ | ___ | ___
71 |  |  | - lokalne umocnienie skarp rowu płytami ażurowymi, betonowymi, prefabrykowanymi 60x40x10cm ułożonymi na podsypce cementowo-piaskowej gr. 5cm | m2 | 128
72 |  |  | - umocnienie skarpy rowu płytami ażurowymi, betonowymi, prefabrykowanymi 60x40x10cm ułożonymi na podsypce cementowo-piaskowej gr. 5cm (przy przepuście w km 2+950) | m2 | 8
___ | ___ | D.06.02.01 | Przepusty pod zjazdami | ___ | ___ | ___ | ___
73 |  |  | - wykonanie kompletnego przepustu pod zjazdami z rur PVC o średnicy 40cm | m | 817
74 |  |  | - wykonanie zakończeń kołnierzowych z prefabrykowanych elementów żelbetowych do rur o średnicy 40cm | szt | 214
___ | ___ | D.06.03.01 | Pobocza gruntowe | ___ | ___ | ___ | ___
75 |  |  | - pobocza z mieszanki kruszywa łamanego, grubość warstwy 10cm | m2 | 3929
76 |  |  | - ścinanie poboczy mechanicznie grubość do 10cm, materiał ze ścinki wywieziony poza teren budowy | m2 | 3929
___ | ___ | D.06.04.01 | Rowy drogowe | ___ | ___ | ___ | ___
77 |  |  | - oczyszczenie rowów przydrożnych z namułów z profilowaniem dna i skarp oraz wywiezieniem gruntu poza teren budowy. | m | 4574
___ | ___ | ___ | RAZEM DZIAŁ 06.00.00 | ___ | ___ | ___
| ___ | D.07.00.00 | URZĄDZENIA BEZPIECZEŃSTWA RUCHU | ___ | ___ | ___ | ___
___ | ___ | D.07.01.01 | Oznakowanie poziome | ___ | ___ | ___ | ___
78 |  |  | - oznakowanie poziome jezdni materiałami grubowarstwowymi, linie przerywane (P-7a, P-7c) | m2 | 74.7
79 |  |  | - oznakowanie poziome jezdni materiałami grubowarstwowymi, linie ciągłe (P-7d, P-17) | m2 | 493.7
___ | ___ | D.07.02.01 | Oznakowanie pionowe | ___ | ___ | ___ | ___
80 |  |  | - ustawienie słupków do znaków | szt. | 23
81 |  |  | - zamocowanie tarcz znaków konwencjonalnych typu A (A-1, A-2, A-3, A-30) z grupy średnich, folia odblaskowa 2 typu | szt. | 9
82 |  |  | - zamocowanie tarcz znaków konwencjonalnych typu D (D-1, D-15) z grupy średnich, folia odblaskowa 2 typu | szt. | 12
83 |  |  | - zamocowanie tarcz znaków konwencjonalnych typu E-17a, E18a z grupy średnich, folia odblaskowa 2 typu | szt | 3
84 |  |  | - zamocowanie tarcz znaków konwencjonalnych typu T-16a z grupy średnich, folia odblaskowa 2 typu | szt. | 2
85 |  |  | - zamocowanie tarcz znaków konwencjonalnych typu T z treścią z grupy średnich, folia odblaskowa 2 typu | szt. | 1
86 |  |  | - zamocowanie tarcz znaków konwencjonalnych uzyskanych z rozbiórki (D-42, D-43, E-17a, E-18a) | szt. | 7
___ | ___ | D.07.05.01 | Bariery ochronne stalowe | ___ | ___ | ___ | ___
87 |  |  | - ustawienie barier ochronnych stalowych jednostronnych, bezprzekładkowych U-14a (N2W5) wraz z zakończeniami, rozstaw słupków co 2m, | m | 28
___ | ___ | ___ | RAZEM DZIAŁ 07.00.00 | ___ | ___ | ___
___ | ___ | D.08.00.00 | ELEMENTY ULIC | ___ | ___ | ___ | ___
___ | ___ | D.08.01.01. | Krawężniki betonowe | ___ | ___ | ___ | ___
88 |  |  | - ustawienie krawężników betonowych ulicznych o wym.15x30x100cm na podsypce cementowo - piaskowej gr 3cm oraz na ławie betonowej z oporem C12/15 | m | 32
___ | ___ | D.08.02.02. | Chodniki z betonowej kostki brukowej | ___ | ___ | ___ | ___
89 |  |  | - wykonanie chodnika z kostki brukowej betonowej kolorowej grub. 6cm ułożonej na podsypce cementowo-piaskowej 1:4 o grub. 3cm | m2 | 66
___ | ___ | D.08.03.01 | Obrzeża betonowe | ___ | ___ | ___ | ___
90 |  |  | -ustawienie obrzeży betonowych o wym. 8x30cm podsypce cementowo - piaskowej 1:4 gr 5cm | m | 91
___ | ___ | ___ | RAZEM DZIAŁ 07.00.00 | ___ | ___ | ___
___ | ___ | D.10.00.00 | INNE ROBOTY | ___ | ___ | ___ | ___
___ | ___ | D.10.07.01 | Zjazdy do gospodarstw | ___ | ___ | ___ | ___
91 |  |  | - wykonanie zjazdów indywidualnych o nawierzchni bitumicznej gr. 4cm (AC11S) | m2 | 1612
92 |  |  | wykonanie zjazdów indywidualnych z kruszywa łamanego stabilizowanego mechanicznie o gr. 15 | m2 | 127
93 |  |  | - przebudowa zjazdów i chodników o nawierzchni z kostki betonowej (rozbiórka i ponowne odtworzenie z wykorzystaniem podsypki cementowo - piaskowej) | m2 | 111
___ | ___ | D.10.10.10 | Roboty dodatkowe | ___ | ___ | ___ | ___
94 |  |  | - montaż nowej wiaty przystankowej o konstrukcji stalowej, ocynkowanej, lakierowanej o wymiarach 200x100x240cm wraz z fundamentem. | kpl | 1
95 |  |  | - przestawienie wiaty przystankowej o konstrukcji stalowej w nową lokalizację. | kpl | 3
96 |  |  | - regulacja pionowa studzienek rewizyjnych | szt. | 10
97 |  |  | - regulacja pionowa studzienek zasuw wodociągowych | szt. | 9
___ | ___ | ___ | RAZEM DZIAŁ 10.00.00 | ___ | ___ | ___
OGÓŁEM |  |  |  | ___ | ___
PODATEK VAT [23%] |  |  |  | ___ | ___
OGÓŁEM [BRUTTO] |  |  |  | ___ | ___
Note on D177: Nachyła Grzegorz: