## przedmiar
Zał. nr 11 do SWZ
Przedmiar robót
Remont drogi powiatowej nr 1610N w km 8+036 do km 9+852 w msc. Siemki - postępowanie II
| Numer Specyfikacji | Opis robót | Jedn. | Ilość
1 | 2 | 3 | 4 | 5
Jezdnia
1. | D-01.02.04 | Profilowanie jezdni poprzez frezowanie o gr. do 4cm nawierzchni z mieszanek mineralno-bitumicznych wraz z transportem i wbudowaniem w lokalizacjach zjazdów na miejscu | m² | 9080
2. | D-03.01.03a | Remont przepustu pod drogą w km 9+050 : - rozbiórka istniejącego przepustu betonowego, w tym roboty ziemne - wykonanie przepustu z rur HDPE L = 12m na ławie kruszywowej i zasypka fi 600 mm - wykonanie podbudowy z kruszywa łamanego 0/31,5mm, C50/30 - obrukowanie wlotu i wylotu przepustu kamieniem polnym gr. 10-15 cm na zaprawie cementowo piaskowej ~5cm | kpl | 1
3. | D-04.03.01 | Oczyszczenie i skropienie emulsją asfaltową nawierzchni bitumicznej | m² | 9080
4. | D-05.03.05a | Wykonanie warstwy ścieralnej z mieszanki mineralno - asfaltowej (beton asfaltowy AC 11 S) o grubości po zagęszczeniu 5 cm - kategoria ruchu KR-1 | m2 | 9080
5. | D-06.03.01 | Ścinanie istniejących poboczy obustronnie o grubości 15 cm | m2 | 3706
6. | D-06.03.01a | Wykonanie poboczy z mieszanki kruszywa naturalnego 0-31,5 mm stabilizowanych mechanicznie, grubości po zagęszczeniu 12 cm, szerokość 1m | m2 | 3706
7. | D-06.04.01 | Profilowanie rowów z transportem urobku samochodami samowyładowczymi na odległość do 5km km str. L km 8+036 - 8+142, 8+177-8+600,8+831- 8+870, 9+340-9+430,9+800-9+842 str. P 8+116- 8+180, 9+080-9+200,9+700-9+842 | m | 1026
Zjazdy
8. | D-04.01.01 | Wykonanie koryta na zjazdach o głębokości 25 cm z transportem urobku samochodami samowyładowczymi na odległość do 5 km [(6+4):2*4]*11 szt [(6+12):2*3]* 2 szt [(6+4):2*6]*1 szt [(4+6):2*3] *2 szt | m² | 334
9. | D-04.04.02 | Wykonanie nawierzchni i podbudowy zasadniczej (jedna warstwa) z frezowiny stabilizowanej mechanicznie o grubości po zagęszczeniu 25cm na zjazdach | m² | 334
10. | D-06.02.01a | Wykonanie 5 szt przepustów pod zjazdami drogi z rur polietylenowanych spiralnie karbowanych o śr. 40cm na ławie z kruszywa naturalnego gr. 10cm wraz z obmurowaniem wlotu i wylotu wraz z robotami ziemnymi ( zasypka i obsypka) | m | 40
Inne
11. |  | Wykonanie i montaż tablicy pamiątkowo-informacyjnej wg. Wzory Załącznika do SWZ | szt. | 1
12. |  | Wykonanie i wdrożenie projektu tymczasowej organizacji ruchu na remontowanym odcinku drogi. | kpl. | 1