## Część 1
Część 1
L.P. | SPECYFIKOWANY SPRZĘT | Ilość | ODBIORCA | KONFIGURACJA*
Szczegółowy opis oferowanego sprzętu (typ, model, parametry)
1 | Komputer Procesor: obsługujący min. (rdzenie/wątki):4/4 o wydajności co najmniej 6,730 według rankingu passmark-cpumarkt z dn. 2020-05-21 znajdującego się na stronie http://www.cpubenchmark.net/cpu_list.php, (załącznik A) pamięć RAM: 8 GB, dodatkowe informacje o pamięci RAM: DIMM DDR4, 2400 MHz, liczba gniazd pamięci (ogółem / wolne): 2/1. dysk: SSD, 256 GB, dodatkowe informacje o dysku: M.2, możliwość zainstalowania min. dwuch dysków twardych HDD. Karta graficzna zintegrowana. napęd optyczny: DVDRW Dodatkowe cechy: Łączność: Wi-Fi 4 (802.11 b/g/n), LAN 10/100/1000 Mbps, Bluetooth. Porty wewnętrzne (wolne): PCI-e x16 - 1 szt., PCI-e x1 - 1 szt. wbudowane porty: 1x DisplayPort, 1x HDMI 1.4, 1x LAN 10/100/1000 wspierająca obsługę WoL (funkcja włączana przez użytkownika), porty USB min. 8 szt.: panel przedni: 4x USB TYP-A w układzie 2x USB 3.1 i 2x USB 2.0, panel Tylny: 4x USB TYP-A w układzie 2x USB 3.1 i 2x USB 2.0. Dołączone akcesoria: kabel zasilający, mysz przewodowa, klawiatura przewodowa. Obudowa typu Small form factor z obsługą kart PCI Express wyłącznie o niskim profilu, wyposażona w min. 1 wnękę wewnętrzną umożliwiającą montaż dysku 3,5 calalub 2 dysków 2,5 cala. Napęd optyczny w dedykowanej wnęce zewnętrznej slim. Obudowa fabrycznie przystosowana do pracy w orientacji poziomej i pionowej. Zasilacz min. 200 W. Zainstalowany system operacyjny (zgodnie z załącznikiem B) z kluczem wpisanym w biosie. | 45 | Jednostki administracji UMP
2 | Zainstalowane oprogramowanie na podstawie specyfikacji zał. C (do dostarczonego komputera należy dołączyć wydruk licencji oraz wygenerowany klucz produktu)

## Część 2
Część 2
L.P. | SPECYFIKOWANY SPRZĘT | Ilość | ODBIORCA | KONFIGURACJA*
Szczegółowy opis oferowanego sprzętu (typ, model, parametry)
1 | Komputer All in One (komputer zintegrowany z monitorem) Ekran: przekątna 23,8 cali, Rozdzielczość minimum 1920x1080, typ ekranu: matowy, LED, IPS. Procesor: obsługujący min. (rdzenie/wątki):4/4 o wydajności co najmniej 6,730 według rankingu passmark-cpumarkt z dn. 2020-05-21 znajdującego się na stronie http://www.cpubenchmark.net/cpu_list.php, (załącznik A) pamięć RAM: 16 GB, dodatkowe informacje o pamięci RAM: SO-DIMM DDR4, 2666 MHz, Liczba gniazd pamięci (ogółem / wolne): 2/0. dysk: SSD, 256 GB, dodatkowe informacje o dysku: PCIe, nvme, M.2. Karta graficzna zintegrowana. Wbudowany czytnik kart pamięci, obsługa kart pamięci typu: MMC, SD, MS, xD. Wbudowany mikrofon, wbudowane głośniki stereo, wbudowana kamera internetowa min. 1.0 Mpix. Łączność: Wi-Fi 5 (802.11 a/b/g/n/ac), LAN 10/100/1000 Mbps, Bluetooth. Rodzaje wejść / wyjść - panel tylny: USB 2.0 - 2 szt., USB 3.1 Gen. 1 (USB 3.0) - 2 szt., Wyjście słuchawkowe/wejście mikrofonowe - 1 szt., RJ-45 (LAN) - 1 szt., HDMI out - 1 szt. Zasilacz min. 90 W. Dołączone akcesoria: zasilacz, mysz laserowa przewodowa min. 1200 dpi USB, Przewodowa klawiatura USB w układzie polski programisty, z wbudowanym czytnikiem kart inteligentnych kompatybilnym z kartami posiadanymi przez Zamawiającego, tj. Oberthur ID-ONE COSMO V5.4 oraz Oberthur ID-ONE COSMO V7.0.1. Zainstalowany system operacyjny (zgodnie z załącznikiem B) wraz z oryginalnym nośnikiem oraz oryginalną naklejką z kluczem produktu przyklejoną na obudowie lub kluczem wpisanym w biosie. | 10 szt. | Jednostki administracji UMP
2 | Zainstalowane oprogramowanie na podstawie specyfikacji zał. C (do dostarczonego komputera należy dołączyć wydruk licencji oraz wygenerowany klucz produktu)

## Część 3
Część 3
L.P. | SPECYFIKOWANY SPRZĘT | ilość | ODBIORCA | KONFIGURACJA*
Szczegółowy opis oferowanego sprzętu (typ, model, parametry)
1 | Komputer Procesor: obsługujący min. (rdzenie/wątki):8/8 o wydajności co najmniej 14,676 według rankingu passmark-cpumarkt z dn. 2020-05-21 znajdującego się na stronie http://www.cpubenchmark.net/cpu_list.php, (załącznik A) pamięć RAM: 32 GB, dodatkowe informacje o pamięci RAM: DIMM DDR4, 2666 MHz, Min. 32GB DDR4 2666MHz non-ECC możliwość rozbudowy do min. 64GB. dysk: SSD, 512 GB, dodatkowe informacje o dysku: M.2, obudowa komputera musi umożliwiać instalację min. 3x 3,5cala HDD i 1x M.2 lub 4x 2,5 cala HDD i 1x M.2. Karta graficzna zintegrowana. napęd optyczny: DVDRW Dodatkowe cechy: Łączność: Wi-Fi 4 (802.11 b/g/n), LAN 10/100/1000 Mbps, Bluetooth. wbudowane porty: min. 1 x RS232, min. 2 x PS/2, min. 3 x DisplayPort, min. 10 portów USB wyprowadzonych na zewnątrz komputera w układzie: - panel przedni: 1x USB 3.1 TYP C oraz 3x USB TYP A w tym min. 1x USB 3.1 - panel tylny: 6x USB TYP A w tym 4x USB 3.1. Na przednim panelu min 1 port audio tzw. combo (słuchawka/mikrofon) na tylnym panelu min. 1 port Line-out. Karta sieciowa 10/100/1000 Ethernet RJ 45. Płyta główna wyposażona w: min 1 złącze PCI Express x16 Gen.3, min. 2 złącza PCI Express x 4, min. 1 złącze PCI 32bit, min. 4 złącza DIMM z obsługą do 64GB DDR4 pamięci RAM, min. 4 złącza SATA w tym 3 szt. SATA 3.0, min. 1 złącze M.2. Zintegrowany z płytą główną kontroler RAID 0 i RAID 1. Dołączone akcesoria: kabel zasilający, mysz laserowa przewodowa, klawiatura przewodowa. Obudowa: typu MiniTower z obsługą kart PCI Express i PCI wyłącznie o pełnym profilu, wyposażona w min. 1 kieszenie 5,25 cala typu slim zewnętrzna i 2 szt. 3,5 cala wewnętrzne. Zasilacz min. 300 W. Zainstalowany system operacyjny (zgodnie z załącznikiem B) z kluczem wpisanym w biosie. | 2 szt | Jednostki administracji UMP
2 | Zainstalowane oprogramowanie na podstawie specyfikacji zał. C (do dostarczonego komputera należy dołączyć wydruk licencji oraz wygenerowany klucz produktu)

## Część 4
Część 4
L.P. | SPECYFIKOWANY SPRZĘT | ilość | ODBIORCA | KONFIGURACJA*
Szczegółowy opis oferowanego sprzętu ( typ, model, parametry)
1 | Monitor przekątna: 23,8 cala cali rozdzielczość: 1920x1080 piksele. dodatkowe informacje o matrycy: rodzaj matrycy LED, IPS, format obrazu: 16:9, wielkość plamki: 0,275x0,275 mm, jasność: 250 cd/m2, czas reakcji plamki: 7 ms, kąt widzenia pion/poziom: 178/ 178 stopni, ilość wyświetlanych kolorów: 16.7 mln., kontrast: 1000:1 (dynamiczny 20M:1). porty wej./wyj.: 1 x HDMI, 1 x D-Sub 15-pin. wymiary (max.): szerokość: 541 mm, wysokość (z podstawą): 420 mm, głębokość (z podstawą): 187 mm, waga 3,1 kg. Dołączone akcesoria: kabel HDMI, zasilacz. | 69 szt. | Jednostki administracji UMP

## Część 5
Część 5
L.P. | SPECYFIKOWANY SPRZĘT | ilość | ODBIORCA | KONFIGURACJA*
Szczegółowy opis oferowanego sprzętu (typ, model, parametry)
1 | Monitor: Typ ekranu: ekran ciekłokrystaliczny z aktywną matrycą IPS 27”, rozmiar plamki (maksymalnie) 0,311 mm x 0,311 mm, Jasność: 300 cd/m2, kontrast 1000:1, kąty widzenia (pion/poziom): 178/178 stopni, czas reakcji matrycy (maksymalnie): 5ms (gray to gray) w trybie fast, 8ms (gray to gray) w trybie normal, rozdzielczość maksymalna: 1920 x 1080 przy 60 Hz, gama koloru min. 82% (CIE 1976) min. 72% (CIE 1931), częstotliwość odświeżania poziomego 30 – 83 kHz, częstotliwość odświeżania pionowego 56 – 76 Hz, pochylenie monitora w zakresie 26 stopni, regulacja pionie: tak, min. 130 mm, PIVOT: tak, obrót lewo/prawo Min. 90 stopni, powłoka powierzchni ekranu: antyodblaskowa, podświetlenie: system podświetlenia LED. Zużycie energii: typowo 19W, maksymalne 58W, czuwanie mniej niż 0,3W Energy Star nie więcej niż 15W Bezpieczeństwo: monitor musi być wyposażony dedykowany slot na linkę zabezpieczającą Waga bez podstawy: maksymalnie 4,35kg Waga z podstawą: maksymalnie 6,70kg Złącze 1x 15-stykowe złącze D-Sub, 1x HDMI (v1.4), 1x złącze DisplayPort (v1.2), 2 x USB 3.0 (na bocznej ściance monitora), 1 USB 3.0 port - upstream, 2 x USB 2.0 port (w tylnej obudowie monitora) Inne: odłączany stand bez użycia narzędzi. VESA 100mm. Możliwość podłączenia do obudowy dedykowanych głośników. | 3 szt. | Jednostki administracji UMP

## Część 6
Część 6
L.P. | SPECYFIKOWANY SPRZĘT | ilość | ODBIORCA | KONFIGURACJA*
Szczegółowy opis oferowanego sprzętu (typ, model, parametry)
1 | Komputer All in One (komputer zintegrowany z monitorem) Ekran: przekątna 23,8 cali, Rozdzielczość minimum 1920x1080, typ ekranu: matowy, LED, IPS. Procesor: obsługujący min. (rdzenie/wątki):4/4 o wydajności co najmniej 6,730 według rankingu passmark-cpumarkt z dn. 2020-05-21 znajdującego się na stronie http://www.cpubenchmark.net/cpu_list.php, (załącznik A) pamięć RAM: 16 GB, dodatkowe informacje o pamięci RAM: SO-DIMM DDR4, 2666 MHz dysk: SSD, 256 GB, dodatkowe informacje o dysku: PCIe Karta graficzna zintegrowana. Wbudowany czytnik kart pamięci, obsługa kart pamięci typu: MMC, SD, MS, xD. Wbudowany mikrofon, wbudowane głośniki stereo, wbudowana kamera internetowa min. 1.0 Mpix. Łączność: Wi-Fi 5 (802.11 a/b/g/n/ac), LAN 10/100/1000 Mbps, Bluetooth. Rodzaje wejść / wyjść - panel tylny: USB 2.0 - 2 szt., USB 3.1 Gen. 1 (USB 3.0) - 2 szt., Wyjście słuchawkowe/wejście mikrofonowe - 1 szt., RJ-45 (LAN) - 1 szt., HDMI out - 1 szt. Zasilacz min. 90 W. Dołączone akcesoria: zasilacz, mysz laserowa przewodowa min. 1200 dpi USB, Przewodowa klawiatura USB w układzie polski programisty, z wbudowanym czytnikiem kart inteligentnych kompatybilnym z kartami posiadanymi przez Zamawiającego, tj. Oberthur ID-ONE COSMO V5.4 oraz Oberthur ID-ONE COSMO V7.0.1. Wymiary komputera (max): szerokość: 600 mm. Stopa do postawienia zestawu na stole. Dołączony filtr prywatyzujący zgodny z wielkością ekranu. Zainstalowany system operacyjny (zgodnie z załącznikiem B) wraz z oryginalnym nośnikiem oraz oryginalną naklejką z kluczem produktu przyklejoną na obudowie lub kluczem wpisanym w biosie. | 25 szt. | Jednostki administracji UMP