## kosztorys_drogowy
A. BRANŻA DROGOWA
Poz. | Nr. SST | Wyszczególnienie elementów rozliczeniowych | Jednostka |  | Cena jednostkowa | Wartość pozycji
[5 empty] | zł | zł
1 | 2 | 3 | 4 | 5 | 6 | 7
ROBOTY PRZYGOTOWAWCZE
I. ROBOTY POMIAROWE
1 | D.01.00.00 | Roboty pomiarowe przy liniowych robotach ziemnych - trasa dróg w terenie równinnym | km | 0.1 |  | 0
II. USUNIĘCIE WARSTWY HUMUSU
2 | D.01.02.02 | Usunięcie warstwy ziemi urodzajnej (humusu, darniny) grubości zmiennej, min. 15cm z wywiezieniem na odkład | m3 | 37.85 |  | 0
III. ROBOTY ROZBIÓRKOWE
Nawierzchnia z kostki brukowej betonowej
3 | D.01.02.04 | Rozebranie nawierzchni z płyt betonowych, kostki, trylinki, asfaltowych, kruszywa | m2 | 1065.83 |  | 0
4 | D.01.02.04 | Rozebranie podbudowy z kruszywa łamanego, średnia grubość 20 cm | m2 | 1065.83 |  | 0
Krawężniki i oporniki betonowe
5 | D.01.02.04 | Rozebranie krawężników i oporników betonowych ułożonych na podsypce cementowo-piaskowej wraz z rozebraniem ławy z betonu | m | 91.62 |  | 0
ROBOTY ZIEMNE
IV. ROBOTY ZIEMNE - WYKOPY
6 | D.02.01.01 | Wykonanie wykopów w gruncie kat. I-IV z transportem gruntu na odl. Do 10 km | m3 | 411.192 |  | 0
V. ROBOTY ZIEMNE - NASYPY
PODBUDOWY
VI. PROFILOWANIE I ZAGĘSZCZANIE PODŁOŻA
7 | D.04.01.01 | Profilowanie i zagęszczanie podłoża wykonywane mechanicznie pod warstwy konstrukcyjne nawierzchni | m2 | 1079.379 |  | 0
VII. WARSTWA PODBUDOWY
8 | D.04.05.02 | Wykonanie podbudowy z betonu C12/15, grubość warstwy 20 cm | m2 | 1079.379 |  | 0
9 | D.04.05.02 | Wykonanie podbudowy z betonu C12/15, grubość warstwy 10 cm | m2 | 0 |  | 0
10 | D.04.03.01 | Wykonanie podbudowy pomocniczej z kruszywa stabilizowanego cementem C1,5/2 gr. 20cm | m2 | 1133.348 |  | 0
|  | Wykonanie wzmocnienia podłoża warstwą geotkaniny min. 30/30 kN/m, min.90g/m2 | m2 | 1246.6827 |  | 0
NAWIERZCHNIE
VIII. NAWIERZCHNIE Z KOSTKI BETONOWEJ - JEZDNIA
11 | D.05.03.23 | Wykonanie nawierzchni z kostki betonowej koloru szarego układanej w jodełkę (kształt prostokątny) o grubości 8 cm na podsypce cementowo-piaskowej 1:3 o grubości 5 cm | m2 | 496.42 |  | 0
IX. NAWIERZCHNIE Z KOSTKI BETONOWEJ - CHODNIKI
12 | D.05.03.23 | Wykonanie nawierzchni z kostki betonowej koloru liść jesieni) o grubości 8 cm na podsypce cementowo-piaskowej 1:3 o grubości 5 cm | m2 | 128.33 |  | 0
X. NAWIERZCHNIE Z KOSTKI BETONOWEJ - MIEJSCA POSTOJOWE, ZJAZDY
13 | D.05.03.23 | Wykonanie nawierzchni z kostki betonowej koloru szarego układanej klasycznie (kształt prostokątny) o grubości 8 cm na podsypce cementowo-piaskowej 1:3 o grubości 5 cm | m2 | 403.23 |  | 0
ELEMENTY ULIC
XII. KRAWĘŻNIKI
14 | D.08.01.01 | Ustawienie krawężników granitowych o wymiarach 15x22 cm na podsypce cementowo-piaskowej 1:4 o grubości 3 cm wraz z wykonaniem ławy z oporem z betonu C12/15 | m | 70.4 |  | 0
15 | D.08.01.01 | Ustawienie krawężników granitowych o wymiarach 15x30 cm na podsypce cementowo-piaskowej 1:4 o grubości 3 cm wraz z wykonaniem ławy z oporem z betonu C12/15 | m | 103.47 |  | 0
16 | D.08.01.01 | Ustawienie oporników granitowych o wymiarach 10x20 cm na podsypce cementowo-piaskowej 1:4 o grubości 3 cm wraz z wykonaniem ławy z oporem z betonu C12/15 | m | 51.78 |  | 0
XIII. OBRZEŻA BETONOWE
17 | D.08.03.01 | Ustawienie obrzeży granitowych o wymiarach 6x30 cm na podsypce cementowo-piaskowej 1:4 o grubości 3cm wraz z wykonaniem ławy z oporem z betonu C12/15 | m | 5 |  | 0
XIV. ZIELEŃ DROGOWA
18 | D.06.01.01 | Humusowanie i obsiew trawą | m2 | 112.05 |  | 0
XV. REGULACJA WYSOKOŚCIOWA URZĄDZEŃ OBCYCH
19 | D.09.01.01 | Wykonanie regulacji wysokościowej urządzeń obcych | kpl. | 1 |  | 0
XVI. POMIAR GEODEZYJNY ZREALIZOWANYCH OBIEKTÓW
20 | D.01.00.00 | Pomiar geodezyjny zrealizowanych obiektów drogowych | km | 0.1 |  | 0
XVII. ŚCIANA OPOROWA
21 |  | Dostawa oraz montaż ścian oporowych typu L, o średniej wysokości h=110cm | m | 30 |  | 0
PODSUMOWANIE BRANŻA DROGOWA | [5 empty] | 0
A.2 IZOLACJA FUNDAMENTÓW BLOKU F
1 |  | Odkopanie fundamentów | m2 | 53.75 |  | 0
2 |  | Skucie istniejących tynków i okładzin ściennych | m2 | 55.9 |  | 0
3 |  | Wykonanie izolacji grubosarstwową masą uszczelniającą KMB | m2 | 55.9 |  | 0
4 |  | Izolacja płytami XPS grubości 15cm | m2 | 55.9 |  | 0
5 |  | Wykonanie regulacji wysokościowej urządzeń obcych | m2 | 43 |  | 0
6 |  | Wtopienie dwóch warstw siatki na cokole | m2 | 19.35 |  | 0
PODSUMOWANIE IZOLACJA FUNDAMENTÓW BLOKU F | [5 empty] | 0