## Przedmiar_drogowy
Lp. | Kod | Numer | Wyszczególnienie | Jednostka |  | Cena | Wartość
| podstawy opisu robót | Specyfikacji Technicznej | Elementów rozliczeniowych | Nazwa | Ilość | ZŁOTYCH | ZŁOTYCH
1 | 2 | 3 | 4 | 5 | 6
___ | 45100000-8 | ___ | PRZYGOTOWANIE TERENU POD BUDOWĘ | ___ | ___
___ | ___ | D.01.00.00. | ROBOTY PRZYGOTOWAWCZE | ___ | ___ | ___ | ___
___ | ___ | D.01.01.01. | Odtworzenie (wyznaczenie) trasy i punktów wysokościowych | ___ | ___ | ___ | ___
1 |  |  | - odtworzenie przebiegu trasy drogi (2660-1590)/1000 | km | 1.07
2 |  |  | - inwentaryzacja powykonawcza wykonanych robót 1 | kpl | 1
___ | ___ | D.01.02.01 | Usunięcie drzew, pni i krzewów | ___ | ___
3 |  |  | - karczowanie krzaków wraz z wywiezieniem i spaleniem pozostałości po karczowaniu (90+70+65+165+60+100)*1,5 | m2 | 825
4 |  |  | - ścinanie drzew o średnicy do 100cm wraz z karczowaniem pni oraz wywiezieniem dłużyc, gałęzi i karpiny 1 | szt | 1
___ | ___ | D.01.02.04. | Rozbiórka elementów dróg i ulic | ___ | ___
5 |  |  | - lokalna rozbiórka nawierzchni z betonu asfaltowego gr. do 6cm w miejscach utraty nośności wraz z wywozem materiału z rozbiórki poza teren budowy. 345 | m2 | 345
6 |  |  | - rozbiórka nawierzchni z betonu asfaltowego grubości do 6cm wraz z wywozem materiału z rozbiórki poza teren budowy. (nad przepustem) 35 | m2 | 35
7 |  |  | - lokalna rozbiórka podbudowy z kruszywa łamanego gr. 20cm w miejscach utraty nośności wraz z wywozem materiału z rozbiórki poza teren budowy. 345 | m2 | 345
8 |  |  | - rozbiórka podbudowy z kruszywa łamanego gr. 20cm wraz z wywozem materiału z rozbiórki poza teren budowy. (nad przepusetm) 35 | m2 | 35
9 |  |  | - rozbiórka przepustów o średnicy 80cm usytuowanych pod koroną drogi wraz ze ściankami czołowymi oraz z wywozem materiału z rozbiórki poza teren budowy. 10+10 | m | 20
10 |  |  | - demontaż tarcz znaków konwencjonalnych (D-43, E-18a) przeznaczonych do ponownego wykorzystania w obrębie budowy. 1+1 | szt | 2
11 |  |  | - demontaż tarcz znaków konwencjonalnych wraz z przewozem w miejsce wskazane przez Inwestora. Materiał z rozbiórki pozostaje własnością Inwestora. 1+1+2 | szt | 4
12 |  |  | - demontaż słupków do znaków wraz z przewozem w miejsce wskazane przez Inwestora. Materiał z rozbiórki pozostaje własnością Inwestora. 4 | szt | 4
___ | 45233000-9 | ___ | ROBOTY W ZAKRESIE KONSTRUOWANIA, FUNDAMENTOWANIA ORAZ WYKONYWANIA NAWIERZCHNI AUTOSTRAD, DRÓG | ___ | ___
___ | ___ | D.02.00.00 | ROBOTY ZIEMNE | ___ | ___
___ | ___ | D.02.01.01 | Wykonanie wykopów i nasypów | ___ | ___
13 |  |  | - wykonanie koryta pod konstrukcję poszerzenia drogi na głębokość do 25cm z wywozem gruntu poza teren budowy 696 | m2 | 696
14 |  |  | - wykonanie koryta pod konstrukcję zatoki postojowej na głębokość do 20cm z wywozem gruntu poza teren budowy 36 | m2 | 36
15 |  |  | - wykonanie koryta pod konstrukcję zjazdów na głębokość do 10cm z wywozem gruntu poza teren budowy 497+120 | m2 | 617
16 |  |  | - wykonanie koryta pod konstrukcję chodnika na głębokość do 10cm z wywozem gruntu poza teren budowy 44 | m2 | 44
17 |  |  | - wykonanie nasypu, regulacja korony drogi z gruntu uzyskanego z dokopu. ((1800-1690)+(2065-2030)+(2110-2020))*0,3*0,2 | m3 | 14
___ | ___ | D.03.00.00 | ODWODNIENIE DRÓG | ___ | ___
___ | ___ | D.03.01.01 | Przepusty pod koroną drogi | ___ | ___
18 |  |  | - wykonanie kompletnego przepustu dwururowego z rur PEHD o średnicy 80cm Zakres prac obejmuje: - wykonanie robót ziemnych - wykonanie ławy fundamentowej z kruszywa łamanego gr. 20cm - wykonanie podsypki z piasku średniego grubośści 15cm; - ułożenie rur PEHD - wykonanie zasypki wraz z jej zagęszczeniem 10+10 | m | 20
___ | ___ | D.04.00.00 | PODBUDOWY | ___ | ___
___ | ___ | D.04.01.01 | Profilowanie i zagęszczenie podłoża pod warstwy konstrukcyjne | ___ | ___
19 |  |  | - profilowanie i zagęszczenie pod warstwy konstrukcyjne (lokalne odtworzenie nawierzchni w miejscach utraty nośności) 345 | m2 | 345 | 84 | 84
20 |  |  | - profilowanie i zagęszczenie pod warstwy konstrukcyjne (poszerzenie, wloty wloty dróg bocznych, odtworzenie nawierzchni nad przepustem, zatoka postojowa, chodnik) 731+88+35+36+44 | m2 | 934
___ | ___ | D.04.03.01 | Oczyszczenie i skropienie warstw konstrukcyjnych | ___ | ___
21 |  |  | - mechaniczne oczyszczenie warstw konstrukcyjnych nieulepszonych 819+345+120 | m2 | 1284
22 |  |  | - mechaniczne oczyszczenie warstw konstrukcyjnych bitumicznych (5883+(26+40+57+29))+4848 | m2 | 10883
23 |  |  | - mechaniczne skropienie warstw konstrukcyjnych niebitumicznych 819+255+120 | m2 | 1284
24 |  |  | - mechaniczne skropienie warstw konstrukcyjnych bitumicznych (5883+(26+40+57+29))+4848 | m2 | 10883
___ | ___ | D.04.04.02. | Podbudowa z kruszywa łamanego stabilizowanego mechanicznie | ___ | ___
6
[6 empty] | ___ | ___
25 |  |  | - warstwa podbudowy z kruszywa łamanego 0/31,5mm gr. 25cm poszerzenie (9+4+213+164+30+13+263)*1,05 = 731m2 wlot drogi bocznej 88m2 odtworzenie nawierzchni nad przepustem 35m2 731+88+35 | m2 | 854
26 |  |  | - warstwa podbudowy z kruszywa łamanego 0/31,5mm gr. 25cm lokalne odtworzenie nawierzchni w miejscach utraty nośności (5% nawierzchni istniejącej) 345 | m2 | 345
27 |  |  | - warstwa podbudowy z kruszywa łamanego 0/31,5mm gr. 15cm (zjazdy o nawierzchni bitumicznej, zatoka postojowa) (40+26+9+25+20)+36 | m2 | 156
28 |  |  | - warstwa podbudowy z kruszywa łamanego 0/31,5mm gr. 10cm (chodniki) 44 | m2 | 44
___ | ___ | D.05.00.00 | NAWIERZCHNIE | ___ | ___ | ___ | ___
___ | ___ | D.05.03.03 | Nawierzchnia z płyt betonowych | ___ | ___
29 |  |  | - nawierzchnia z betonowych płyt ażurowych 60x40x10cm, szarych wraz z wypełnieniem otworów drobnym kruszywem (zatoka postojowa) 36 | m2 | 36
___ | ___ | D.05.03.05 | Nawierzchnia z betonu asfaltowego | ___ | ___
30 |  |  | - warstwa ścieralna z betonu asfaltowego AC11S grub. 4cm (KR2) ((2660-1600))*5,5+53 = 5883m2 wloty dróg bocznych 114+40+57+29 = 240m2 5883+240 | m2 | 6123
#REF!
31 |  |  | - warstwa wiążąca z betonu asfaltowego AC16W grub. 4 cm (KR2) poszerzenie (9+4+213+164+30+13+263) = 696m2 wlot drogi bocznej 88m2 odtworzenie nawierzchni nad przepustem 35m2 696+88+35 | m2 | 819
32 |  |  | - warstwa wiążąca z betonu asfaltowego AC16W grub. 4 cm (KR2) lokalne odtworzenie nawierzchni w miejscach utraty nośności (5% nawierzchni istniejącej) (5304-201)*0,05 | m2 | 345
33 |  |  | - warstwa wiążąco - wyrównawcza z betonu asfaltowego AC16W grub. średnio 3cm (KR2) powierzchnia wyrównania jezdni 5304-201-255=4848m2 średnia grubość wyrównania 3cm objętość wyrównania jezdni 4848*0,03 = 145,44m3 145,44m3*2,5Mg/m3 | Mg | 364
___ | ___ | D.05.03.11/1 | Frezowanie nawierzchni asfaltowych na zimno | ___ | ___
34 |  |  | - frezowanie korekcyjne na grub. do 3cm (10% powierzchni istniejącej jezdni) (5304-201-255)*0,10 | m2 | 485
35 |  |  | - frezowanie warstwowe na grub. 4cm (początek i koniec opracowania) 104+97 | m2 | 201
___ | ___ | D.06.00.00 | ROBOTY WYKOŃCZENIOWE | ___ | ___
___ | ___ | D.06.01.01 | Umocnienie skarpy brukowcem | ___ | ___
36 |  |  | - umocnienie skarpy przy przepuście pod koroną drogi kamieniem polnym narzutowym gr 16-20cm ułożonymi na podsypce cementowo-piaskowej 1:4 gr. 5cm 2*5,0+(1+1)*0,4 | m2 | 11
___ | ___ | D.06.02.01 | Przepusty pod zjazdami | ___ | ___
37 |  |  | - wykonanie kompletnego przepustu pod zjazdami i drogami bocznymi z rur PVC o średnicy 40cm (sztuk 20) Zakres prac obejmuje: - wykonanie robót ziemnych - rozbiórkę istniejącego przepustu - ułożenie rur PVC - wykonanie zasypki wraz z jej zagęszczeniem - wykonanie ław fundamentowych żwirowych (26,0+12,0+4*6,0+7,0)+(13*7,0) | m | 160
38 |  |  | - wykonanie zakończeń kołnierzowych z prefabrykowanych elementów żelbetowych do rur o średnicy 40cm 2*20 | szt | 40
___ | ___ | D.06.03.01 | Pobocza gruntowe | ___ | ___
39 |  |  | - pobocza z mieszanki kruszywa łamanego, grubość warstwy 10cm (2*(2660-1590)-12)*0,75 | m2 | 1596
40 |  |  | - ścinanie poboczy mechanicznie grubość do 10cm, materiał ze ścinki wywieziony poza teren budowy (2*(2660-1590)-12)*0,75 | m2 | 1596
___ | ___ | D.06.04.01 | Rowy drogowe | ___ | ___
41 |  |  | - oczyszczenie rowów przydrożnych z namułów z profilowaniem dna i skarp oraz wywiezieniem gruntu poza teren budowy. (2660-2125)+((2660-2125)+(1760-1590))-160 | m | 1080
___ | ___ | D.07.00.00 | URZĄDZENIA BEZPIECZEŃSTWA RUCHU | ___ | ___
___ | ___ | D.07.02.01 | Oznakowanie pionowe | ___ | ___
#REF! |  |  | - ustawienie słupków do znaków 10 | szt. | 10
#REF! |  |  | - zamocowanie tarcz znaków konwencjonalnych typu A (A-6a, A-7) z grupy średnich, folia odblaskowa II typu 2+2 | szt. | 4
#REF! |  |  | - zamocowanie tarcz znaków konwencjonalnych typu B (B-33) z grupy średnich, folia odblaskowa II typu 2 | szt. | 2
#REF! |  |  | - zamocowanie tarcz znaków konwencjonalnych typu D (D-1) z grupy średnich, folia odblaskowa II typu 4 | szt. | 4
#REF! |  |  | - zamocowanie tarcz znaków konwencjonalnych typu T (T-6a, T-6c) z grupy średnich, folia odblaskowa II typu 2+1 | szt. | 3
#REF! |  |  | - zamocowanie tarcz znaków konwencjonalnych uzyskanych z rozbiórki (D-43, E-18a) 1+1 | szt. | 2
___ | ___ | D.07.05.01 | Bariery ochronne stalowe | ___ | ___
#REF! |  |  | - ustawienie barier ochronnych stalowych jednostronnych, bezprzekładkowych SP-04 wraz z zakończeniami, rozstaw słupków co 2m, 12+10 | m | 22
___ | ___ | D.08.00.00 | ELEMENTY ULIC | ___ | ___
___ | ___ | D.08.01.01. | Krawężniki betonowe | ___ | ___
#REF! |  |  | - ustawienie krawężników betonowych ulicznych o wym.15x30x100cm na podsypce cementowo - piaskowej gr 3cm oraz na ławie betonowej z oporem C12/15 (zatoka postojowa) 19 | m | 19
___ | ___ | D.08.02.02. | Chodniki z betonowej kostki brukowej | ___ | ___
#REF! |  |  | - wykonanie chodnika z kostki brukowej betonowej kolorowej grubości 6cm ułożonej na podsypce cementowo-piaskowej o grub. 3cm 44 | m2 | 44
___ | ___ | D.08.03.01 | Obrzeża betonowe | ___ | ___
#REF! |  |  | -ustawienie obrzeży betonowych o wym. 8x30cm na podsypce cementowo-piaskowej 27+6 | m | 33
___ | ___ | D.10.00.00 | INNE ROBOTY | ___ | ___
___ | ___ | D.10.07.01 | Zjazdy do gospodarstw | ___ | ___
#REF! |  |  | - wykonanie zjazdów o nawierzchni z kruszywa łamanego gr. 15cm (25+23+18+23+26+27+27+28+27+27+27+27+22+19+18)+(20+25+23+19+21+25) | m2 | 497
#REF! |  |  | - wykonanie zjazdów o nawierzchni z betonu asfaltowego AC11S gr. 4cm 40+26+9+25+20 | m2 | 120
#REF! |  |  | - regulacja wysokościowa zjazdów z kostki betonowej polegająca na rozbiórce i ponownym ułożeniu kostki betonowej na warstwie wyrównawczej z podsypki cementowo - piaskowej w celu dowiązania wysokościowego do nawierzchni drogi 32 | m2 | 32

## Kosztorys Ofertowy
Lp. | Kod | Numer | Wyszczególnienie | Jednostka |  | Cena | Wartość
| podstawy opisu robót | Specyfikacji Technicznej | Elementów rozliczeniowych | Nazwa | Ilość | ZŁOTYCH | ZŁOTYCH
1 | 2 | 3 | 4 | 5 | 6 | 7 | 8
___ | 45100000-8 | ___ | PRZYGOTOWANIE TERENU POD BUDOWĘ | ___ | ___ | ___ | ___
___ | ___ | D.01.00.00. | ROBOTY PRZYGOTOWAWCZE | ___ | ___ | ___ | ___
___ | ___ | D.01.01.01. | Odtworzenie (wyznaczenie) trasy i punktów wysokościowych | ___ | ___ | ___ | ___
1 |  |  | - odtworzenie przebiegu trasy drogi | km | 1.07
2 |  |  | - inwentaryzacja powykonawcza wykonanych robót | kpl | 1
___ | ___ | D.01.02.01 | Usunięcie drzew, pni i krzewów | ___ | ___ | ___ | ___
3 |  |  | - karczowanie krzaków wraz z wywiezieniem i spaleniem pozostałości po karczowaniu | m2 | 825
4 |  |  | - ścinanie drzew o średnicy do 100cm wraz z karczowaniem pni oraz wywiezieniem dłużyc, gałęzi i karpiny | szt | 1
___ | ___ | D.01.02.04. | Rozbiórka elementów dróg i ulic | ___ | ___ | ___ | ___
5 |  |  | - lokalna rozbiórka nawierzchni z betonu asfaltowego gr. do 6cm w miejscach utraty nośności wraz z wywozem materiału z rozbiórki poza teren budowy. | m2 | 345
6 |  |  | - rozbiórka nawierzchni z betonu asfaltowego grubości do 6cm wraz z wywozem materiału z rozbiórki poza teren budowy. (nad przepustem) | m2 | 35
7 |  |  | - lokalna rozbiórka podbudowy z kruszywa łamanego gr. 20cm w miejscach utraty nośności wraz z wywozem materiału z rozbiórki poza teren budowy. | m2 | 345
8 |  |  | - rozbiórka podbudowy z kruszywa łamanego gr. 20cm wraz z wywozem materiału z rozbiórki poza teren budowy. (nad przepustem) | m2 | 35
9 |  |  | - rozbiórka przepustów o średnicy 80cm usytuowanych pod koroną drogi wraz ze ściankami czołowymi oraz z wywozem materiału z rozbiórki poza teren budowy. | m | 20
10 |  |  | - demontaż tarcz znaków konwencjonalnych (D-43, E-18a) przeznaczonych do ponownego wykorzystania w obrębie budowy. | szt | 2
11 |  |  | - demontaż tarcz znaków konwencjonalnych wraz z przewozem w miejsce wskazane przez Inwestora. Materiał z rozbiórki pozostaje własnością Inwestora. | szt | 4
12 |  |  | - demontaż słupków do znaków wraz z przewozem w miejsce wskazane przez Inwestora. Materiał z rozbiórki pozostaje własnością Inwestora. | szt | 4
___ | ___ | ___ | RAZEM DZIAŁ 01.00.00 | ___ | ___ | ___
___ | 45233000-9 | ___ | ROBOTY W ZAKRESIE KONSTRUOWANIA, FUNDAMENTOWANIA ORAZ WYKONYWANIA NAWIERZCHNI AUTOSTRAD, DRÓG | ___ | ___ | ___ | ___
___ | ___ | D.02.00.00 | ROBOTY ZIEMNE | ___ | ___ | ___ | ___
___ | ___ | D.02.01.01 | Wykonanie wykopów i nasypów | ___ | ___ | ___ | ___
13 |  |  | - wykonanie koryta pod konstrukcję poszerzenia drogi na głębokość do 25cm z wywozem gruntu poza teren budowy | m2 | 696
14 |  |  | - wykonanie koryta pod konstrukcję zatoki postojowej na głębokość do 20cm z wywozem gruntu poza teren budowy | m2 | 36
15 |  |  | - wykonanie koryta pod konstrukcję zjazdów na głębokość do 10cm z wywozem gruntu poza teren budowy | m2 | 617
16 |  |  | - wykonanie koryta pod konstrukcję chodnika na głębokość do 10cm z wywozem gruntu poza teren budowy | m2 | 44
17 |  |  | - wykonanie nasypu, regulacja korony drogi z gruntu uzyskanego z dokopu. | m3 | 14
___ | ___ | ___ | RAZEM DZIAŁ 02.00.00 | ___ | ___ | ___
___ | ___ | D.03.00.00 | ODWODNIENIE DRÓG | ___ | ___ | ___ | ___
___ | ___ | D.03.01.01 | Przepusty pod koroną drogi | ___ | ___ | ___ | ___
18 |  |  | - wykonanie kompletnego przepustu dwururowego z rur PEHD o średnicy 80cm | m | 20
___ | ___ | ___ | RAZEM DZIAŁ 03.00.00 | ___ | ___ | ___
___ | ___ | D.04.00.00 | PODBUDOWY | ___ | ___ | ___ | ___
___ | ___ | D.04.01.01 | Profilowanie i zagęszczenie podłoża pod warstwy konstrukcyjne | ___ | ___ | ___ | ___
19 |  |  | - profilowanie i zagęszczenie pod warstwy konstrukcyjne (lokalne odtworzenie nawierzchni w miejscach utraty nośności) | m2 | 345
20 |  |  | - profilowanie i zagęszczenie pod warstwy konstrukcyjne (poszerzenie, wloty wloty dróg bocznych, odtworzenie nawierzchni nad przepustem, zatoka postojowa, chodnik) | m2 | 934
___ | ___ | D.04.03.01 | Oczyszczenie i skropienie warstw konstrukcyjnych | ___ | ___ | ___ | ___
21 |  |  | - mechaniczne oczyszczenie warstw konstrukcyjnych nieulepszonych | m2 | 1284
22 |  |  | - mechaniczne oczyszczenie warstw konstrukcyjnych bitumicznych | m2 | 10883
23 |  |  | - mechaniczne skropienie warstw konstrukcyjnych niebitumicznych | m2 | 1284
24 |  |  | - mechaniczne skropienie warstw konstrukcyjnych bitumicznych | m2 | 10883
#REF!
#REF!
1 |  |  |  |  | #REF!
___ | ___ | D.04.04.02. | Podbudowa z kruszywa łamanego stabilizowanego mechanicznie | ___ | ___ | ___ | ___
#REF! |  |  |  |  | #REF!
#REF! |  |  |  |  | #REF!
#REF! |  |  |  |  | #REF!
#REF! |  |  |  |  | #REF!
#REF! |  |  |  |  | #REF!
#REF! |  |  |  |  | #REF!
25 |  |  | - warstwa podbudowy z kruszywa łamanego 0/31,5mm gr. 25cm (poszerzenie, wlot drogi bocznej, odtworzenie nawierzchni nad przepustem) | m2 | 854
26 |  |  | - warstwa podbudowy z kruszywa łamanego 0/31,5mm gr. 25cm lokalne odtworzenie nawierzchni w miejscach utraty nośności (5% nawierzchni istniejącej) | m2 | 345
27 |  |  | - warstwa podbudowy z kruszywa łamanego 0/31,5mm gr. 15cm (zjazdy o nawierzchni bitumicznej, zatoka postojowa) | m2 | 156
28 |  |  | - warstwa podbudowy z kruszywa łamanego 0/31,5mm gr. 10cm (chodniki) | m2 | 44
___ | ___ | ___ | RAZEM DZIAŁ 04.00.00 | ___ | ___ | ___
___ | ___ | D.05.00.00 | NAWIERZCHNIE | ___ | ___ | ___ | ___
___ | ___ | D.05.03.03 | Nawierzchnia z płyt betonowych | ___ | ___ | ___ | ___
29 |  |  | - nawierzchnia z betonowych płyt ażurowych 60x40x10cm, szarych wraz z wypełnieniem otworów drobnym kruszywem (zatoka postojowa) | m2 | 36
___ | ___ | D.05.03.05 | Nawierzchnia z betonu asfaltowego | ___ | ___ | ___ | ___
30 |  |  | - warstwa ścieralna z betonu asfaltowego AC11S grub. 4cm (KR2) | m2 | 6123
31 |  |  | - warstwa wiążąca z betonu asfaltowego AC16W grub. 4 cm (KR2) (poszerzenie, wlot drogi bocznej, odtworzenie nawierzchni nad przepustem) | m2 | 819
32 |  |  | - warstwa wiążąca z betonu asfaltowego AC16W grub. 4 cm (KR2) lokalne odtworzenie nawierzchni w miejscach utraty nośności (5% nawierzchni istniejącej) | m2 | 345
33 |  |  | - warstwa wiążąco - wyrównawcza z betonu asfaltowego AC16W grub. średnio 4cm (KR2) powierzchnia wyrównania jezdni 5304-201-255=4848m2 średnia grubość wyrównania 4cm objętość wyrównania jezdni 4848*0,04 = 193,92m3 | Mg | 364
___ | ___ | D.05.03.11/1 | Frezowanie nawierzchni asfaltowych na zimno | ___ | ___ | ___ | ___
34 |  |  | - frezowanie korekcyjne na grub. do 3cm (10% powierzchni istniejącej jezdni) | m2 | 485
35 |  |  | - frezowanie warstwowe na grub. 4cm (początek opracowania i wyniesione skrzyżowanie, włączenie do drogi krajowej) | m2 | 201
___ | ___ | ___ | RAZEM DZIAŁ 05.00.00 | ___ | ___ | ___
___ | ___ | D.06.00.00 | ROBOTY WYKOŃCZENIOWE | ___ | ___ | ___ | ___
___ | ___ | D.06.01.01 | Umocnienie skarpy brukowcem | ___ | ___ | ___ | ___
36 |  |  | - umocnienie skarpy przy przepuście pod koroną drogi kamieniem polnym narzutowym gr 16-20cm ułożonymi na podsypce cementowo-piaskowej 1:4 gr. 5cm | m2 | 11
___ | ___ | D.06.02.01 | Przepusty pod zjazdami | ___ | ___ | ___ | ___
37 |  |  | - wykonanie kompletnego przepustu pod zjazdami z rur PVC o średnicy 40cm | m | 160
38 |  |  | - wykonanie zakończeń kołnierzowych z prefabrykowanych elementów żelbetowych do rur o średnicy 40cm | szt | 40
___ | ___ | D.06.03.01 | Pobocza gruntowe | ___ | ___ | ___ | ___
39 |  |  | - pobocza z mieszanki kruszywa łamanego, grubość warstwy 10cm | m2 | 1596
40 |  |  | - ścinanie poboczy mechanicznie grubość do 10cm, materiał ze ścinki wywieziony poza teren budowy | m2 | 1596
___ | ___ | D.06.04.01 | Rowy drogowe | ___ | ___ | ___ | ___
41 |  |  | - oczyszczenie rowów przydrożnych z namułów z profilowaniem dna i skarp oraz wywiezieniem gruntu poza teren budowy. | m | 1080
___ | ___ | ___ | RAZEM DZIAŁ 06.00.00 | ___ | ___ | ___
| ___ | D.07.00.00 | URZĄDZENIA BEZPIECZEŃSTWA RUCHU | ___ | ___ | ___ | ___
___ | ___ | D.07.02.01 | Oznakowanie pionowe | ___ | ___ | ___ | ___
42 |  |  | - ustawienie słupków do znaków | szt. | 10
43 |  |  | - zamocowanie tarcz znaków konwencjonalnych typu A (A-6a, A-7) z grupy średnich, folia odblaskowa II typu | szt. | 4
44 |  |  | - zamocowanie tarcz znaków konwencjonalnych typu B (B-33) z grupy średnich, folia odblaskowa II typu | szt. | 2
45 |  |  | - zamocowanie tarcz znaków konwencjonalnych typu D (D-1) z grupy średnich, folia odblaskowa II typu | szt. | 4
46 |  |  | - zamocowanie tarcz znaków konwencjonalnych typu T (T-6a, T-6c) z grupy średnich, folia odblaskowa II typu | szt. | 3
47 |  |  | - zamocowanie tarcz znaków konwencjonalnych uzyskanych z rozbiórki (D-43, E-18a) | szt. | 2
___ | ___ | D.07.05.01 | Bariery ochronne stalowe | ___ | ___ | ___ | ___
48 |  |  | - ustawienie barier ochronnych stalowych jednostronnych, bezprzekładkowych SP-04 wraz z zakończeniami, rozstaw słupków co 2m, | m | 22
___ | ___ | ___ | RAZEM DZIAŁ 07.00.00 | ___ | ___ | ___
___ | ___ | D.08.00.00 | ELEMENTY ULIC | ___ | ___ | ___ | ___
___ | ___ | D.08.01.01. | Krawężniki betonowe | ___ | ___ | ___ | ___
49 |  |  | - ustawienie krawężników betonowych ulicznych o wym.15x30x100cm na podsypce cementowo - piaskowej gr 3cm oraz na ławie betonowej z oporem C12/15 (zatoka postojowa) | m | 19
___ | ___ | D.08.02.02. | Chodniki z betonowej kostki brukowej | ___ | ___ | ___ | ___
50 |  |  | - wykonanie chodnika z kostki brukowej betonowej kolorowej grubości 6cm ułożonej na podsypce cementowo-piaskowej o grub. 3cm | m2 | 44
___ | ___ | D.08.03.01 | Obrzeża betonowe | ___ | ___ | ___ | ___
51 |  |  | -ustawienie obrzeży betonowych o wym. 8x30cm na podsypce cementowo-piaskowej | m | 33
___ | ___ | ___ | RAZEM DZIAŁ 08.00.00 | ___ | ___ | ___
___ | ___ | D.10.00.00 | INNE ROBOTY | ___ | ___ | ___ | ___
___ | ___ | D.10.07.01 | Zjazdy do gospodarstw | ___ | ___ | ___ | ___
52 |  |  | - wykonanie zjazdów o nawierzchni z kruszywa łamanego gr. 15cm | m2 | 497
53 |  |  | - wykonanie nawierzchni z betonu asfaltowego AC11S gr. 4cm | m2 | 120
54 |  |  | - regulacja wysokościowa zjazdów z kostki betonowej polegająca na rozbiórce i ponownym ułożeniu kostki betonowej na warstwie wyrównawczej z podsypki cementowo - piaskowej w celu dowiązania wysokościowego do nawierzchni drogi | m2 | 32
___ | ___ | ___ | RAZEM DZIAŁ 10.00.00 | ___ | ___ | ___
OGÓŁEM |  |  |  | ___ | ___
PODATEK VAT [23%] |  |  |  | ___ | ___
OGÓŁEM [BRUTTO] |  |  |  | ___ | ___
Note on D143: Nachyła Grzegorz: