## Przedmiar
Rodos 6.8.28.3 [6520]
PRZEDMIAR ROBÓT
BUDOWA OBIEKTÓW MAŁEJ ARCHITEKTURY W MIEJSCU PUBLICZNYM - PLAC ZABAW W TRZEBOWNISKU
Nr poz. | Podstawa | Opis robót | Jm | Ilość
1 | 2 | 3 | 4 | 5
1. ROBOTY ZIEMNE
1 | KNNR 1 0113/01 | Usunięcie za pomocą spycharek warstwy ziemi urodzajnej (humusu) grubości do 15cm
|  |  | m2 | 1169.6
2 | KNR 2-31 0101/01 | Koryta o głębokości 20 cm wykonywane mechanicznie na całej szerokości placa zabaw w gruncie kategorii I-IV
|  | nawierzchnia z kostki (chodnik) (37,28+36,14)*0,5*3,14+3,14*6,6+8,19*3,9 | m2 | 167.93
|  | nawierzchnia EPDM 7,82*10,5+13,64*9,92+5,05*6,68+4,54*23,63 | m2 | 358.43
|  | razem | m2 | 526.36
3 | KNR 2-31 0101/02 | Koryta wykonywane mechanicznie na całej szerokości placa zabaw w gruncie kategorii I-IV - za każde dalsze 5cm ponad 20cm - do 25,0cm
|  | nawierzchnia z kostki (chodnik) (37,28+36,14)*0,5*3,14+3,14*6,6+8,19*3,9 | m2 | 167.93
4 | KNR 2-31 0101/02 | Koryta wykonywane mechanicznie na całej szerokości placa zabaw w gruncie kategorii I-IV - za każde dalsze 5cm ponad 20cm - do 35,0cm
|  | nawierzchnia EPDM 7,82*10,5+13,64*9,92+5,05*6,68+4,54*23,63 | m2 | 358.43
5 | KNNR 1 0206/01 | Roboty ziemne wykonywane koparkami podsiębiernymi o pojemności łyżki 0,15m3 w ziemi kategorii I-III uprzednio zmagazynowanej w hałdach z transportem urobku samochodami samowyładowczymi do 5t na odległość 1km - wywóz ziemi z korytowania
|  | humus 1169,6*0,15 | m3 | 175.44
|  | nawierzchnia z kostki (chodnik) 167,93*0,25 | m3 | 41.98
|  | nawierzchnia EPDM 358,43*0,35 | m3 | 125.45
|  | ziemia z wykopów pod fundamenty urzadzeń 8,59 | m3 | 8.59
|  | razem | m3 | 351.46
6 | KNNR 1 0208/02 | Nakłady uzupełniające do tablic za każdy dalszy rozpoczęty 1km odległości transportu ponad 1km samochodami samowyładowczymi gruntu kategorii I-IV po drogach o nawierzchni utwardzonej - do 5,0km
|  |  | m3 | 351.46
7 | KNR 2-31 0103/02 | Profilowanie i zagęszczanie ręczne podłoża pod warstwy konstrukcyjne nawierzchni w gruncie kategorii III-IV
|  | nawierzchnia z kostki (chodnik) (37,28+36,14)*0,5*3,14+3,14*6,6+8,19*3,9 | m2 | 167.93
|  | nawierzchnia EPDM 7,82*10,5+13,64*9,92+5,05*6,68+4,54*23,63 | m2 | 358.43
|  | razem | m2 | 526.36
2. NAWIERZCHNIE
2.1 Nawierzchnia z kostki betonowej (chodnik)
8 | KNR 2-31 0114/05 | Warstwa dolna podbudowy z kruszywa łamanego (31-63mm) o grubości po zagęszczeniu 15cm
|  | nawierzchnia z kostki (chodnik) (37,28+36,14)*0,5*3,14+3,14*6,6+8,19*3,9 | m2 | 167.93
9 | KNR 2-31 0114/07 | Warstwa górna podbudowy z kruszywa łamanego (0-31mm) o grubości po zagęszczeniu 8cm
|  |  | m2 | 152.9
10 | KNR 2-31 0114/08 | Warstwa górna podbudowy z kruszywa łamanego (0-31mm) o grubości po zagęszczeniu 8cm - za każdy dalszy 1cm - do gr.10,0cm
|  |  | m2 | 152.9
11 | KNR 2-31 0105/03 | Wysiewka kamienna z kruszywa dolomitowego 2-8mm, zagęszczane mechanicznie o grubości po zagęszczeniu 3cm
|  |  | m2 | 152.9
12 | KNR 2-31 0105/04 | Wysiewka kamienna z kruszywa dolomitowego 2-8mm, zagęszczana mechanicznie - dodatek za każdy dalszy 1cm ponad 3cm - do 5,0cm
|  |  | m2 | 152.9
13 | KNR 0-11 0321/02 | Chodniki i plac z kostki betonowej grubości 60mm na podsypce cementowo-piaskowej grubości 50mm z wypełnieniem spoin piaskiem
|  |  | m2 | 152.9
2.2 Nawierzchnia z EPDM (place zabaw)
14 | Kalkulacja indywidualna | Na podst. kat. KNR AT 04 0101/01 - Warstwa separacyjna z geowłókniny układanej ręcznie
|  | nawierzchnia EPDM 7,82*10,5+13,64*9,92+5,05*6,68 | m2 | 251.15
|  | zjazd linowy 4,25*23,62 | m2 | 100.39
|  | razem | m2 | 351.54
15 | KNR 2-31 0104/03 | Warstwa odsączająca o grubości po zagęszczeniu 10cm na poszerzeniach zagęszczana mechanicznie
|  |  | m2 | 351.54
16 | KNR 2-31 0104/04 | Warstwa odsączająca zagęszczana mechanicznie - dodatek za każdy dalszy 1cm powyżej 10cm - do 15,0cm
|  |  | m2 | 351.54
17 | KNR 2-31 0114/05 | Warstwa dolna podbudowy z kruszywa łamanego 0-63mm o grubości po zagęszczeniu 15cm
|  |  | m2 | 351.54
18 | KNR 2-31 0114/06 | Warstwa dolna podbudowy z kruszywa łamanego 0-63mm o grubości po zagęszczeniu 15cm - potrącenie za każdy 1cm - do 10,0cm
|  |  | m2 | 351.54
19 | KNR 2-31 0114/07 | Warstwa górna podbudowy z kruszywa łamanego 0-31,0mm o grubości po zagęszczeniu 8cm
|  | 7,82*10,42+9,84*13,34+5,05*6,52 | m2 | 245.68
|  | zjazd linowy 4,25*23,62 | m2 | 100.39
|  | razem | m2 | 346.07
20 | KNR 2-31 0114/08 | Warstwa górna podbudowy z kruszywa łamanego o grubości po zagęszczeniu 8cm - za każdy dalszy 1cm - do gr.15,0cm
|  |  | m2 | 346.07
21 | KNR 2-31 0105/03 | Wysiewka kamienna z kruszywa dolomitowego 2-8mm, zagęszczane mechanicznie o grubości po zagęszczeniu 3cm
|  |  | m2 | 346.07
22 | KNR 2-31 0105/04 | Wysiewka kamienna z kruszywa dolomitowego 2-8mm, zagęszczana mechanicznie - dodatek za każdy dalszy 1cm ponad 3cm - do 5,0cm
|  |  | m2 | 346.07
23 | Kalkulacja indywidualna | Wykonanie nawierzchni placu zabaw z granulatu EPDM gr.1,0cm, wylewanego na podkladzie z maty amortyzujacej SBR gr.4,0cm, kolor wg projektu
|  |  | m2 | 346.07
2.3 Zieleń
24 | KNR 2-21 0207/02 | Orka glebogryzarką przyczepną gruntu kategorii III
|  | (1169,6-526,4-205,0*0,08)*0,0001 | ha | 0.063
25 | KNR 2-21 0207/04 | Bronowanie mechaniczne przed orką gruntu kategorii III - 2 krotne
|  |  | ha | 0.063
26 | KNR 2-21 0218/02 | Ręczne rozścielenie z transportem taczkami na terenie płaskim substratu torfowego na gr. ok.8,0cm ( w M uwzględnić torf)
|  | (1169,6-526,4-205,0*0,08)*0,08 | m3 | 50.144
27 | KNR 2-31 0103/01 | Profilowanie i zagęszczanie ręczne podłoża pod nawierzchnię z trawy w gruncie kategorii I-II
|  | 1169,6-526,4-205,0*0,08 | m2 | 626.8
28 | KNR 2-21 0408/02 | Wykonanie trawników z rolki gr. ok.2,0cm, na terenie płaskim z nawożeniem - rozłożenie nawierzchni z trawy na gotowej wyściółce z ziemi urodzajnej, R=0,2
|  |  | m2 | 266.55
29 | KNR 2-21 0401/04 | Ręczne wykonanie trawników dywanowych siewem z nawożeniem w gruncie kategorii I-II
|  | 626,8-266,55 | m2 | 360.25
30 | Kalkulacja indywidualna | Na podst. KNR AT-04 tab.101/03 Warstwa wzmacniająca grunt pod warstwy technologiczne z geowłókniny o szerokości 3,2m - analogia - układanie agrowłókniny ściółkującej P50g pod nasadzenia
|  |  | m2 | 101.45
31 | KNR 2-21 0322/04 | Sadzenie krzewów iglastych na terenie płaskim w gruncie kategorii I-II w dołach o średnicy i głębokości 0,5m z zaprawą dołów
|  | jałowiec płożący 15 | szt | 15
32 | KNR 2-21 0301/06 | Sadzenie drzew i krzewów liściastych form naturalnych na terenie płaskim w gruncie kategorii I-II w dołach o średnicy i głębokości 0,7m z całkowitą zaprawą dołów
|  | lilak bez na pniu, wys. 1,6-1,8m 5 | szt | 5
|  | catalpa kulista Nana wys. 1,5m 7 | szt | 7
|  | razem | szt | 12
3. OBRZEŻA TRAWNIKOWE
33 | KNR 2-31 0402/04 | Ława betonowa z oporem z betonu C-12/15 pod obrzeża
|  | 0,05*(47,0+25,9+13,3+10,5+20,0+10,5+7,8+6,8+5,05+6,5+23,7*2+4,25) | m3 | 10.25
34 | KNR 2-31 0407/05 | Obrzeża betonowe o wymiarach 30x8cm na podsypce cementowo-piaskowej, z wypełnieniem spoin zaprawą cementową
|  | 47,0+25,9+13,3+10,5+20,0+10,5+7,8+6,8+5,05+6,5+23,7*2+4,25 | m | 205
4. WYPOSAŻENIE PLACU ZABAW
4.1 Roboty przygotowawcze (fundamenty)
35 | KNNR 1 0306/08 | Wykopanie dołów w gruncie kategorii III o powierzchni dna do 0,2m2 i głębokości do 1,0m pod urządzenia zabawowe
|  | huśtawka bocianie gniazdo 4*2 | dół | 8
|  | huśtawka wahadłowa podwójna 4 | dół | 4
|  | tablica regulaminowa 1 | dół | 1
|  | zestaw zabawowy 8 | dół | 8
|  | tunel 4 | dół | 4
|  | piaskownica 6 | dół | 6
|  | zjazd linowy 12 | dół | 12
|  | ławo-stół 7*2 | dół | 14
|  | domek 4 | dół | 4
|  | urzadzenie gimnastyczne 8 | dół | 8
|  | altana 6 | dół | 6
|  | huśtawka wagowa 1 | dół | 1
|  | ławka 2*12 | dół | 24
|  | razem | dół | 100
36 | KNNR 2 0106/01 | Betonowanie konstrukcji niezbrojonych w gotowym wykopie - fundamentów pod urządzenia zabawowe, beton C-16/20
|  | huśtawka bocianie gniazdo 0,4*0,4*0,8*4*2 | m3 | 1.02
|  | huśtawka wahadłowa podwójna 0,4*0,4*0,8*4 | m3 | 0.51
|  | tablica regulaminowa 0,3*0,3*0,8 | m3 | 0.07
|  | zestaw zabawowy 0,3*0,3*1,0*8 | m3 | 0.72
|  | tunel 0,3*0,3*0,8*4 | m3 | 0.29
|  | piaskownica 0,4*0,4*0,8*6 | m3 | 0.77
|  | zjazd linowy 0,4*0,4*0,8*12 | m3 | 1.54
|  | ławo-stół 0,3*0,3*0,8*7*2 | m3 | 1.01
|  | domek 0,3*0,3*0,8*4 | m3 | 0.29
|  | urzadzenie gimnastyczne 0,3*0,3*0,8*8 | m3 | 0.58
|  | altana 0,4*0,4*0,8*6 | m3 | 0.77
|  | huśtawka wagowa 0,3*0,5*0,8 | m3 | 0.12
|  | ławka 0,25*0,3*0,5*2*12 | m3 | 0.9
|  | razem | m3 | 8.59
37 | KNR 2-01 0307/01 | Odspajanie i przewóz taczkami gruntu kategorii I-II na odległość do 10m - odwiezienie ziemi z wykopu
|  |  | m3 | 8.59
38 | KNNR 1 0305/02 | Wykopy jamiste ze skarpami o szerokości dna do 1,5m o głębokości do 1,5m w gruncie kategorii III - wykop pod fundament bujaka
|  | 1,0*1,0*0,8*3 | m3 | 2.4
39 | KNNR 2 0101/02 | Deskowanie konstrukcji żelbetowych płyt fundamentowych pod bujaki
|  | 0,6*0,5*4*3 | m2 | 3.6
40 | KNNR 2 0107/03 | Betonowanie konstrukcji zbrojonych w deskowaniu tradycyjnym płyt fundamentowych pod bujaki sprężynowe, beton C-16/20
|  | 0,6*0,6*0,5*3 | m3 | 0.54
41 | KNNR 2 0104/04 | Zbrojenie konstrukcji monolitycznych prętami stalowymi okrągłymi żebrowanymi o średnicy do 14mm - siatka z prętów d=10mm 15x15cm
|  | d=10,0mm 1,0*18*0,617*0,001*3 | t | 0.03
42 | KNNR 1 0317/01 | Zasypanie wykopów fundamentowych z zagęszczeniem i rozplantowaniem pozostałego gruntu
|  | 2,4-0,54 | m3 | 1.86
4.2 Montaż wyposażenia
43 | Kalkulacja indywidualna | Montaż urządzeń zabawowych na placu zabaw
|  | zestaw zabawowy 1 | kpl | 1
|  | hustawka wahadłowa podwójna 1 | kpl | 1
|  | hustawka wahadłowa z bocianim gniazdem 2 | kpl | 2
|  | hustawka wagowa pojedyncza 1 | kpl | 1
|  | urządzenie sprawnościowe - tunel 1 | kpl | 1
|  | urządzenie zabawowe - domek 1 | kpl | 1
|  | bujak sprężynowy - skuter 3 | kpl | 3
|  | urządzenie gimnastyczno-sprawnościowe 1 | kpl | 1
|  | zjazd linowy dł. 20,0m 1 | kpl | 1
|  | piaskownica z zadaszeniem 1 | kpl | 1
|  | ławostół 2 | kpl | 2
|  | tablica regulaminowa 1 | kpl | 1
|  | razem | kpl | 16
44 | Kalkulacja indywidualna | Montaż altany sześciobocznej (wg opisu technicznego) o wym. 400x346cm, wys. 3,45m, na kotwach stalowych osadzonych w fundamentach betonowych
|  |  | kpl | 1
45 | Kalkulacja indywidualna | Montaż ławek parkowych o wym. 160x60x77cm w konstrukcji z profili matalowych malowanych proszkowo i pokryciem siedziska i oparcia z płyt HPL lub HDPE, ławka montowana na stałe do stóp fundamentowych
|  |  | szt | 12
46 | Kalkulacja indywidualna | Kosze na śmieci betonowe z wkladem stalowym ocynkowanym o poj. 70,0dm3
|  |  | szt | 5
5. OGRODZENIE
5.1 Roboty przygotowawcze
47 | KNR 2-31 0818/05 | Rozebranie ogrodzenia z siatki w ramach z kątowników
|  |  | m | 32.4
48 | KNR 2-01 0312/10 | Wykopanie dołów pod słupki ogrodzeniowe o powierzchni dna do 0,2m2 i głębokości do 1,0m w gruncie kategorii III
|  | odcinek A-B 18 | dół | 18
|  | odcinek A-G 3 | dół | 3
|  | odcinek G-F 13 | dół | 13
|  | odcinek F-E 5 | dół | 5
|  | odcinek E-D 8 | dół | 8
|  | odcinek D-furtka 0 | dół | 0
|  | furtka ogrodzeniowa 2 | dół | 2
|  | odcinek furtka - brama 0 | dół | 0
|  | brama ogrodzeniowa 2 | dół | 2
|  | odcinek brama - C 5 | dół | 5
|  | razem | dół | 56
49 | KNNR 1 0504/02 | Ręczne rozplantowanie 1m3 gruntu z wykopu
|  | słupki przebramowe i furtkowe 3,14*0,4*0,4*0,25*1,0*4 | m3 | 0.502
|  | słupki ogrodzeniowe 3,14*0,3*0,3*0,25*1,0*52 | m3 | 3.674
|  | razem | m3 | 4.176
50 | KNNR 2 0106/02 | Betonowanie konstrukcji niezbrojonych w gotowym wykopie stóp fundamentowych pod słupki ogrodzeniowe z betonu C-16/20
|  |  | m3 | 4.176
5.2 Ogrodzenie posesyjne h=170,0cm
51 | Kalkulacja indywidualna | Osadzenie słupków ogrodzenia (na obejmy) z kształtowników stalowych 60x60mm l=2,0m, systemowych, fabrycznie wykończonych i zabezpieczonych antykorozyjnie
|  | odcinek ogrodzenia A-B słupki 60*60mm l=200,0cm 18 | szt | 18
52 | Kalkulacja indywidualna | Montaż łączników desek cokolikowych, betonowych, prefabrykowanych o wys.25,0cm
|  |  | szt | 18
53 | Kalkulacja indywidualna | Montaż prefabrykowanych desek (cokolików) ogrodzeniowych 200x25x10cm
|  |  | szt | 19
54 | KNR 2-02s 1805/11 | Osadzenie przęseł ogrodzeniowych posesyjnych 200x150cm z ramy stalowej z profilu zamknietego 40x40mm i sztachetek z profilu zamk. 40x40mm, ocynkowanych i pomalowanych proszkowo, na gotowych słupkach, zabetonowanych w cokole
|  | odcinek A-B 2,0*1,5*19 | m2 | 57
5.3 Ogrodzenie panelowe
55 | Kalkulacja indywidualna | Osadzenie słupków ogrodzenia (na obejmy) z kształtowników stalowych 60x40mm l=2,4m, słupków bramowych 10x10cm l=240,0cm i słupków furtki wejściowej 80x80mm l=240cm, systemowych, fabrycznie wykończonych i zabezpieczonych antykorozyjnie
|  | słupki bramowe 100*100mm l=240,0cm 2 | szt | 2
|  | słupki furtki 80*80mm l=240,0cm 2 | szt | 2
|  | słupki ogrodzenia 60*40mm l=240,0cm 34 | szt | 34
|  | razem | szt | 38
56 | Kalkulacja indywidualna | Montaż łączników desek cokolikowych, betonowych, prefabrykowanych o wys.25,0cm
|  |  | szt | 38
57 | Kalkulacja indywidualna | Montaż prefabrykowanych desek (cokolików) ogrodzeniowych 248x25cm
|  |  | szt | 34
58 | KNR 2-02s 1805/11 | Osadzenie przęseł ogrodzeniowych panelowych z prętów, skratowanych 50x200mm, ocynkowanych i pomalowanych proszkowo, na gotowych słupkach, zabetonowanych w cokole
|  | odcinek A-G 2,5*2,03*2 | m2 | 10.15
|  | odcinek G-F 2,5*2,03*13 | m2 | 65.975
|  | odcinek F-E 2,5*2,03*5+0,5*2,03*1 | m2 | 26.39
|  | odcinek E-D 2,5*2,03*8 | m2 | 40.6
|  | odcinek D-furtka 1,2*2,03*1 | m2 | 2.436
|  | odcinek furtka - brama 2,5*2,03*1 | m2 | 5.075
|  | odcinek brama - C 2,5*2,03*5 | m2 | 25.375
|  | razem | m2 | 176.001
59 | KNR 2-02 1808/01 | Montaż bramy ogrodzeniowej, rozwiernej, 2-skrzydłowej 300x170cm na gotowych słupkach, wypełnionej panelami z prętów skratowanych 50x200mm, (jak przęsła), ocynkowanych i pomalowanych proszkowo
|  |  | kpl | 1
60 | KNR 2-23 0402/03 | Furtka ogrodzeniowa z zamkiem i klamkami, 100x170cm wypełniona j.w. ocynkowana i pomalowana proszkowo, montowana na gotowych słupkach
|  |  | szt | 1

## Elementy
Rodos 6.8.28.3 [6520]
Tabela elementów
BUDOWA OBIEKTÓW MAŁEJ ARCHITEKTURY W MIEJSCU PUBLICZNYM - PLAC ZABAW W TRZEBOWNISKU
Numer elementu | Opis robót | Wartość | Udział %
1 | 2 | 3 | 4
1. | ROBOTY ZIEMNE | 0
2. | NAWIERZCHNIE | 0
2.1 | Nawierzchnia z kostki betonowej (chodnik) | 0
2.2 | Nawierzchnia z EPDM (place zabaw) | 0
2.3 | Zieleń | 0
3. | OBRZEŻA TRAWNIKOWE | 0
4. | WYPOSAŻENIE PLACU ZABAW | 0
4.1 | Roboty przygotowawcze (fundamenty) | 0
4.2 | Montaż wyposażenia | 0
5. | OGRODZENIE | 0
5.1 | Roboty przygotowawcze | 0
5.2 | Ogrodzenie posesyjne | 0
5.3 | Ogrodzenie panelowe | 0
| Razem k.b. | 0 | 100
| Podatek VAT 23% | 0
| Ogółem | 0

## Robocizna
Rodos 6.8.28.3 [6520]
Zestawienie robocizny
BUDOWA OBIEKTÓW MAŁEJ ARCHITEKTURY W MIEJSCU PUBLICZNYM - PLAC ZABAW W TRZEBOWNISKU
Lp | Nazwa | Jm | Ilość | Cena | Wartość
1 | 2 | 3 | 4 | 5 | 6
1 | Betoniarze gr.II | r-g | 43.87 | 0 | 0
2 | Brukarze gr.II | r-g | 83.6298 | 0 | 0
3 | Malarze gr.II | r-g | 59.7402 | 0 | 0
4 | Monterzy gr.II | r-g | 11.59 | 0 | 0
5 | Monterzy urządzeń i konstr. metal. gr.II | r-g | 3.08 | 0 | 0
6 | Monterzy urządzeń i konstr. metal. gr.III | r-g | 0.77 | 0 | 0
7 | Murarze gr.II | r-g | 146.7906 | 0 | 0
8 | Ogrodnicy gr.I | r-g | 216.7209 | 0 | 0
9 | Ogrodnicy gr.II | r-g | 14.3369 | 0 | 0
10 | Ogrodnicy gr.III | r-g | 0.882 | 0 | 0
11 | Robotnicy gr.I | r-g | 634.7886 | 0 | 0
12 | Robotnicy gr.II | r-g | 232.5738 | 0 | 0
13 | Robotnicy | r-g | 183.7452 | 0 | 0
14 | Spawacze gr.II | r-g | 25.6301 | 0 | 0
| Razem | r-g | 1658.148 |  | 0

## Materiały
Rodos 6.8.28.3 [6520]
Zestawienie materiałów
BUDOWA OBIEKTÓW MAŁEJ ARCHITEKTURY W MIEJSCU PUBLICZNYM - PLAC ZABAW W TRZEBOWNISKU
Lp | Nazwa | Jm | Ilość | Cena | Wartość
1 | 2 | 3 | 4 | 5 | 6
1 | Agrowłóknina ściółkująca czarna P50g | m2 | 109.0588 | 0 | 0
2 | Altana sześciobocznej w konstrukcji drewnianej (wg opisu technicznego) 400x346x345cm | kpl | 1 | 0 | 0
3 | Azofoska | t | 0.03134 | 0 | 0
4 | Beton zwykły C-12/15 (B-15) | m3 | 10.66 | 0 | 0
5 | Beton zwykły C-16/20 (B-20) | m3 | 13.5056 | 0 | 0
6 | Brama ogrodzeniowa rozwierna, 2-skrzydłowa 300x170cm na gotowych słupkach, wypełniona panelami 3D z prętów skratowanych 50x200mm, (jak przęsła), ocynkowanych i pomalowanych proszkowo | kpl | 1 | 0 | 0
7 | Bujak sprężynowy - skuter | szt | 3 | 0 | 0
8 | Catalpa kulista Nana wys. 1,5m | szt | 7 | 0 | 0
9 | Cement portlandzki 35 | t | 2.5603 | 0 | 0
10 | Deski cokolikowe prefabrykowane, dwustronne 200x25x10cm | szt | 19 | 0 | 0
11 | Deski cokolikowe prefabrykowane, dwustronne 248x25x10cm | szt | 34 | 0 | 0
12 | Deski iglaste obrzynane kl.III 25mm | m3 | 0.4244 | 0 | 0
13 | Drewno na stemple budowlane | m3 | 0.0036 | 0 | 0
14 | Furtka ogrodzeniowa z zamkiem i klamkami, 100x170cm wypełniona j.w. ocynkowana i pomalowana proszkowo | kpl | 1 | 0 | 0
15 | Geowłóknina wzmocniona | m2 | 369.117 | 0 | 0
16 | Hustawka wagowa pojedyncza | kpl | 1 | 0 | 0
17 | Hustawka wahadłowa podwójna | kpl | 1 | 0 | 0
18 | Hustawka wahadłowa pojedyncza z bocianim gniazdem | kpl | 2 | 0 | 0
19 | Jałowiec płożący Golden Carpet, średnica ok.15,0cm | szt | 15 | 0 | 0
20 | Klon zwyczajny Royal Red wys. 2,5-3,0m | szt | 4 | 0 | 0
21 | Kostka brukowa betonowa 6cm szara | m2 | 156.7225 | 0 | 0
22 | Kosze na śmieci betonowe z wkladem stalowym ocynkowanym o poj. 70,0dm3 | szt | 5 | 0 | 0
23 | Kotwy metalowe, fundamentowe | szt | 6 | 0 | 0
24 | Kruszywo dolomitowe 2-8mm | m3 | 30.7366 | 0 | 0
25 | Lilak bez na pniu, wys. 1,6-1,8m | szt | 5 | 0 | 0
26 | Ławka parkowa 160x60x77cm | kpl | 12 | 0 | 0
27 | Ławostół | kpl | 2 | 0 | 0
28 | Łącznik desek cokolikowych, prefabrykowany przelotowy | szt | 56 | 0 | 0
29 | Miał kamienny | t | 7.1353 | 0 | 0
30 | Nasiona traw | kg | 7.205 | 0 | 0
31 | Obejma stalowa 50x50mm malowana proszkowo | szt | 36 | 0 | 0
32 | Obejma stalowa 60x40mm | szt | 114 | 0 | 0
33 | Obrzeża betonowe 100x30x8cm | m | 209.1 | 0 | 0
34 | Panele ogrodzeniowe panelowe 2D z prętów 2x6mmx 5mm , skratowanych o oczkach 50x200mm, ocynkowanych i pomalowanych proszkowo - | szt | 1 | 0 | 0
35 | Panele ogrodzeniowe panelowe 2D z prętów 2x6mmx 5mm , skratowanych o oczkach 50x200mm, ocynkowanych i pomalowanych proszkowo - | szt | 34 | 0 | 0
36 | Panele ogrodzeniowe panelowe 2D z prętów 2x6mmx 5mm , skratowanych o oczkach 50x200mm, ocynkowanych i pomalowanych proszkowo - | szt | 1 | 0 | 0
37 | Panele ogrodzeniowe posesyjne, 200x150cm z ramy stalowej z profilu zamknietego 40x40mm i sztachetek z profilu zamk. 40x40mm, ocynkowane i pomalowane proszkowo | szt | 19 | 0 | 0
38 | Piasek | m3 | 79.8394 | 0 | 0
39 | Piaskownica z zadaszeniem | kpl | 1 | 0 | 0
40 | Pręty zbrojeniowe żebrowane do 14mm | t | 0.03018 | 0 | 0
41 | Słupki bramowe z kształtowników walcowanych 100x100x3mm, fabrycznie wykończone systemowe l = 2,5m | szt | 2 | 0 | 0
42 | Słupki furtki ogrodzeniowej z kształtowników walcowanych 80x80x3mm, fabrycznie wykończone systemowe, l = 2,5m | szt | 2 | 0 | 0
43 | Słupki ogrodzeniowe z kształtowników walcowanych 60x60x2mm, fabrycznie wykończone systemowe (na obejmy) l = 2,0m | szt | 18 | 0 | 0
44 | Słupki ogrodzeniowe z kształtowników walcowanych 60x40x2mm, fabrycznie wykończone systemowe (na obejmy) l = 2,4m | szt | 34 | 0 | 0
45 | Substrat torfowy | m3 | 57.7966 | 0 | 0
46 | Szpilki do mocowania geowłókniny | szt | 9.5363 | 0 | 0
47 | Szpilki z prętów stalowych | szt | 21.0924 | 0 | 0
48 | Tablica regulaminowa | szt | 1 | 0 | 0
49 | Tłuczeń do nawierzchni drogowych sortowany 0,0-31,0mm | t | 139.2735 | 0 | 0
50 | Tłuczeń do nawierzchni drogowych sortowany 0,0-63,0mm | t | 128.0321 | 0 | 0
51 | Trawa z rolki gr.2,0cm | m2 | 293.205 | 0 | 0
52 | Urządzenie gimnastyczno-sprawnościowe | kpl | 1 | 0 | 0
53 | Urządzenie sprawnościowe - tunel | kpl | 1 | 0 | 0
54 | Urządzenie zabawowe - domek | kpl | 1 | 0 | 0
55 | Zaprawa cementowa M12 | m3 | 0.689 | 0 | 0
56 | Zestaw zabawowy | kpl | 1 | 0 | 0
57 | Zjazd linowy dł. 20,0m | kpl | 1 | 0 | 0
| Razem |  |  |  | 0

## Sprzęt
Rodos 6.8.28.3 [6520]
Zestawienie sprzętu
BUDOWA OBIEKTÓW MAŁEJ ARCHITEKTURY W MIEJSCU PUBLICZNYM - PLAC ZABAW W TRZEBOWNISKU
Lp | Nazwa | Jm | Ilość | Cena | Wartość
1 | 2 | 3 | 4 | 5 | 6
1 | Brona bez ciągnika | m-g | 0.43848 | 0 | 0
2 | Ciągnik kołowy 37-50KM | m-g | 0.7245 | 0 | 0
3 | Ciągnik kołowy 40-50KM (29-37kW) | m-g | 3.0435 | 0 | 0
4 | Giętarka do prętów mechaniczna do 40mm | m-g | 0.144 | 0 | 0
5 | Glebogryzarka ciągniona (bez ciągnika) | m-g | 0.28602 | 0 | 0
6 | Koparko-spycharka 0,15m3 na podwoziu ciągnika kołowego | m-g | 36.9033 | 0 | 0
7 | Nożyce do prętów | m-g | 0.174 | 0 | 0
8 | Piła do cięcia płytek | m-g | 4.587 | 0 | 0
9 | Prościarka automatyczna do prętów 4-10mm | m-g | 0.129 | 0 | 0
10 | Równiarka samojezdna 74kW (100KM) | m-g | 2.8135 | 0 | 0
11 | Samochód dostawczy do 0,9t | m-g | 0.02 | 0 | 0
12 | Samochód samowyładowczy 5-10t | m-g | 112.1157 | 0 | 0
13 | Spawarka elektryczna wirująca 300A | m-g | 13.9801 | 0 | 0
14 | Spycharka gąsienicowa 74kW (100KM) | m-g | 16.3005 | 0 | 0
15 | Ubijak spalinowy | m-g | 8.1037 | 0 | 0
16 | Walec statyczny samojezdny 4-6t | m-g | 11.8094 | 0 | 0
17 | Walec statyczny samojezdny 10t | m-g | 23.3282 | 0 | 0
18 | Walec wibracyjny jednoosiowy 0,6t | m-g | 6.9605 | 0 | 0
19 | Walec wibracyjny samojezdny 7,5t | m-g | 4.5267 | 0 | 0
| Razem | m-g | 246.388 |  | 0