## ZBIORÓWKA
KOSZTORYS OFERTOWY - ZBIORÓWKA
Budowa i przebudwa dróg gminnych publicznych ujętych w programie przebudowy na lata 2022 - 2023 na terenie Gminy Stary Dzików
Lp | nr drogi lub nr działki | nazwa drogi | długość [km] | wartość inwestycji brutto | uwagi zł / km
1 | 105259R | Stary Dzików - do oczyszczalni | 0.85 | 0 | 0
2 | 105270R | Nowy Dzików przez wieś | 1.967 | 0 | 0
3 | 105255R | Cewków - Kąt północny | 1.409 | 0 | 0
4 | 105256R | Cewków - ogrody | 0.98 | 0 | 0
5 | 105253R | Ułazów - Parachówka | 1.12 | 0 | 0
6 | 105253R | Ułazów - Obsza etap I | 0.51 | 0 | 0
7 | 105269R | Stary Dzików - Wola (ul. Sobieskiego) | 0.724 | 0 | 0
8 | 105264R | Stary Dzików - łącznik k. cmentarza | 0.231 | 0 | 0
9 | 105003R | Moszczanica - do Kantora | 0.3 | 0 | 0
10 | 105004R | Moszczanica - do Pokrywki | 0.166 | 0 | 0
11 | 105259R | Stary Dzików - ul. Szafera | 0.45 | 0 | 0
12 | 105267R | Stary Dzików, uk. Kopernika i przyległa | 0.76 | 0 | 0
13 | 105263R | Nowy Dzików - Ułazów | 2.4 | 0 | 0
R A Z E M |  |  | 11.867 | 0
w tym:
|  | - dotacja z budżetu państwa wg promesy |  | 9800000
|  | - środki własne |  | -9800000 | #DIV/0!
0

## zad nr 01 Stary Dzików do oczys
KOSZTORYS OFERTOWY
Budowa drogi gminnej nr 105259R Stary Dzików - do oczyszczalni w km 0+002,50 - 0+852,50 (850 mb)
Lp, | Podstawa | Opis | Jedn. obm, | Ilość | Cena jedn. | Wartość
1 | 2 | 3 | 4 | 5 | 6 | 7
1 |  | Roboty ziemne
1 d.1 | KNNR 1 0113-01 | Roboty pomiarowe - wyznaczenie elemetów drogi w terenie równinnym | km | 0.85 |  | 0
2 d.1 | KNNR 1 0113-01 | Usunięcie warstwy ziemi urodzajnej (humusu) o grubości do 20 cm za pomocą koparek poza obręn robót ziemnych: (330+120)x7,00 + 400x4,50 =4950 m2 | m2 | 4950 |  | 0
3 d.1 | Analiza własna | Wykonanie nasypu z gruntu o parametrach G1 lub G2 zakupionego i dostarczonego na budowę na koszt wykonawcy: 450 x 5,50 x 0,50 = 1237,5 m3 | m3 | 1237.5 |  | 0
4 d.1 | Analiza własna | Profilowanie i zagęszczenie podłoża pod w-wy konstrukcyjne podbubowy: pod jezdnie, mijanki i zjazdy publiczne: 4787,5 m2 | m2 | 4787.5 |  | 0
Razem dział: roboty ziemne | [5 empty] | 0
2 |  | Przepusty pod koroną drogi
5 d.2 | Analiza własna | Część przelotowa przepustu pod koroną drogi z rur ø60 cm z blachy falistej typu Hel-Cor na ławie z kruszywa łamanego o gr. 25 cm, zakończenia proste: 9 mb | mb | 9 |  | 0
6 d.2 | KNR 2-33 0606-01 | murki czołowe proste z betonu C25/30 z kapinosem: 2 szt x 1,0 m3 | m3 | 2 |  | 0
7 d.2 | KNNR 1 0214-07 | Zasypanie wykopu wraz z zagęszczeniem - grunt G1 z dowozu: 9 mb x 4 m3/mb = 36 m3 | m3 | 36 |  | 0
Razem dział: przepusty pod korona drogi | [5 empty] | 0
3 |  | Podbudowa
8 d.3 | analiza własna | rozprężenie istn. utwardzenia z kruszywa łamanego o grubości 25 cm za pomocą zrywala równiarki: 400 x 3,50 = 1400 m2 | m2 | 1400 |  | 0
9 d.3 | analiza własna | Załadunek, transport po budowie i wbudowanie części kruszywa z rozbiórki - doziarnienie na całej powierzchni pod stabilizację: 55% x 400 mb x 0,25 = 192,5 m3 (433 t) | m3 | 192.5 |  | 0
10 d.3 | analiza własna | przemieszczenie równiarką zerwanego kruszywa - dostosowanie do wymaganych spadków poprzecznych i optymalnego profilu podłużnego: 4787,5 m2 | m2 | 4787.5 |  | 0
11 d.3 | analiza własna | Wykonanie stabilizacji podłoża cementem gr. 25 cm o Rm = 2,50 Mpa "w korycie" pod jezdnię , mijanki i zjazdy publiczne: 4787,5 m2 | m2 | 4787.5 |  | 0
12 d.3 | KNNR 6 0113-04 | Wykonanie górnej w-wy podbudowy o gr. 8 cm z mieszanki kruszywa łamanego 0-31,5 mm: 4787,5 m2 | m2 | 4787.5 |  | 0
Razem dział: podbudowa | [5 empty] | 0
4 |  | Nawierzchnia bitumiczna
13 d.4 | KNNR 6 0308-02 | Nawierzchnie z mieszanek mineralno-bitumicznych asfaltowych o grubości 5 cm (warstwa wiążąca KR 1-2) - jezdnia, mijanki i zjazdy publ.: 3558,2 m2 + 1858,0 mb x 0,05 m = 3651,1 m2 | m2 | 3651.1 |  | 0
14 d.4 | KNNR 6 0309-02 | Nawierzchnie z mieszanek mineralno-bitumicznych asfaltowych o grubości 4 cm (warstwa ścieralna KR 1-2) - jezdnia, mijanki i zjazd publ: 3558,2m2 | m2 | 3558.2 |  | 0
Razem dział: Nawierzchnia bitumiczna | [5 empty] | 0
5 |  | Prace wykończeniowe
15 d5 | analiza własna | Wykonanie kanału technologicznego wraz z studniami rewizyjnymi w odstępach średnio co 200 m. Kanał: rura o śr. 110 mm, wewnątrz 3 x HDPE fi 40 mm o wyróżnikach kolorowych, studnie rewizyjne SK2 - 5 szt | mb | 662 |  | 0
16 d.5 | analiza własna | Przygotowanie poboczy gruntowych poprzez wykonanie koryta o gł. 8 cm na szerokości 0,30 - 0,75 m i wyprofilowanie oraz nadanie odpowiedniego spadku na pozostałej gruntowej części poboczy: 1804 mb | mb | 1804 |  | 0
16 d5 | KNNR 6 0204-04 | Umocnienie poboczy na szerokości 0,30 -0,75 m warstwą mieszanki kruszyw łamanych 0-31,5 mm, gr. śr. w-wy 8 cm: 1229,3 m2 | m2 | 1229.3 |  | 0
17 d.5 | KNNR 6 0702-03 | Słupki do znaków drogowych pionowych - rury stalowe ocynkowane o śr. zwen. 58 mm | szt | 6 |  | 0
17 d5 | KNNR 6 0702-05 | Tarcze znaków drogowych "średnich" , folia odblaskowa 3M II generacji: A-7 - 2 szt, D-1 - 4 szt | szt | 6 |  | 0
Razem dział: Prace wykończeniowe | [5 empty] | 0
6 |  | Rowy przydrożne - odmulenie lub odtworzenie
18 d.6 | Analiza własna | Odmulenie rowu przydrożnego na śr. gł. 40 cm oraz przemieszczenie wcześniej odłożonego humusu - ostateczne uformowanie korpusu drogi oraz rowów przydrożnych: 1050 mb x 0,45 m3/mb + 4950 x 20 x 80% = 1264,5 m3 | m3 | 1264.5 |  | 0
Razem dział: Rowy przydrożne | [5 empty] | 0
7 |  | Zjazdy indywidualne - nawierzchnia z kruszywa
19 d.7 | Analiza własna | Część przelotowej pod zjazdem - rura PE lub PCV o sztywności obwodowej SN8, średnica 40 cm, 6 mb x 19 szt, = 114 mb | mb | 114 |  | 0
20 d.7 | Analiza własna | Obsypanie rury, wykonanie koryta, profilowanie i zagęszczenie podłoża oraz nowa konstrukcja nawierzchni z kruszywa: w-wa o gr. 25 cm z mieszanki kruszywa łamanego 0-63 mm w ilości: 25 szt x 20 m2 = 500 m2 | m2 | 500 |  | 0
21 d.7 | analiza własna | Uformowanie poboczy gruntowych o szer. 0,75 cm z wyprofilowaniem oraz nadanie odpowiedniego spadku : 25 szt x 2 x 5,00 = 250 mb | mb | 250 |  | 0
Razem dział: Zjazdy indywidualne | [5 empty] | 0
Ogółem wartość kosztorysowa robót netto |  |  |  |  | 0
Podatek VAT 23 % |  |  |  |  | 0
Ogółem wartość kosztorysowa robót brutto |  |  |  |  | 0
0
|  |  |  | 0 |  | zł/km

## zad nr 02 Nowy Dzików przez wie
KOSZTORYS OFERTOWY
Budowa drogi gminnej nr 105270R Nowy Dzików przez wieś w km 0+002,50 - 1+802,10 (1799,6 mb) z sięgaczem o dł. 168,1 m
Lp, | Podstawa | Opis | Jedn. obm, | Ilość | Cena jedn. | Wartość
1 | 2 | 3 | 4 | 5 | 6 | 7
1 |  | Poszerzenie podbudowy
1 d.1 | KNNR 1 0113-01 | Roboty pomiarowe - wyznaczenie elemetów drogi w terenie równinnym | km | 1.9677 |  | 0
2 d.1 | KNNR 1 0202-08 | Roboty ziemne wykonywane koparkami podsiębiernymi o poj,łyżki 0,60 m3 w gr,kat, III-IV z transp,urobku na odl,do 1 km sam,samowyład: - koryto pod poszerzenie: (1583m2 + 3734,2mbx0,30)x 0,40 = 841,3 m3 - koryto pod zjazdy publiczne: 4x105,8 x 0,30 = 127,0 m3 | m3 | 968.3 |  | 0
3 d.1 | analiza własna | Wykonanie stabilizacji podłoża cementem gr. 25 cm o Rm = 2,50 Mpa (z betoniarki) - poszerzenie: 1583 m2, opaska szer 30 cm: 1120,3 m2, zjazdy publiczne: 423,2 m2 | m2 | 3126.5 |  | 0
4 d.1 | KNNR 6 0113-04 | Wykonanie górnej w-wy podbudowy o gr. 8 cm z mieszanki kruszywa łamanego 0-31,5 mm: 1583+1120,3+423,2 = 3126,5 m2 | m2 | 3126.5 |  | 0
Razem dział: poszerzenie podbudowy | [5 empty] | 0
2 |  | Przepusty pod koroną drogi
5 d.2 | KNR 2-33 0606-01 | murki czołowe proste z betonu C25/30 z kapinosem: 12 szt x 1,0 m3 | m3 | 4 |  | 0
6 d.2 | Analiza własna | Uszczelnienie styków rur żelbetowych fi 60-80 cm za pomocą opaski betonowej o szer. 0,30 cm i wysokości 10 cm na siatce rabica (odkopanie styku założenie opaski, zasypanie wykopu z zagęszczeniem - 8 szt (rury skrajne) | szt | 8 |  | 0
7 d.2 | Analiza własna | Wymiana części przelotowej z rur żelbetowych fi 60 cm z wykonaniem ław o gr. 25 cm z kruszywa (rury końcowe) - 2 mb | mb | 2 |  | 0
8 d.2 | KNNR 1 0214-07 | Zasypanie wykopu wraz z zagęszczeniem - grunt G1 z dowozu: 4 m3 | m3 | 20 |  | 0
Razem dział: przepusty pod koroną drogi | [5 empty] | 0
3 |  | Nawierzchnia bitumiczna
9 d.3 | KNNR 6 0108-02 | W-wa profilowa z masy min.-asfaltowej KR 1-2: w-wa o śr. grub. 2,5 cm : 8646 m2 x 0,025 x 2,5 t/m3 = 540,4 t, w-wa profilowo-wiążąca na słabszych fragmentach jezdni i zjazd publ. o śr. gr. 4 cm: (500mb x 5,1859m + 92,4 m2) x 0,04 x 2,5 t/m3 = 268,5 t | t | 808.9 |  | 0
10 d.3 | KNNR 6 0308-03 | Nawierzchnie z mieszanek mineralno-bitumicznych asfaltowych o grubości 4 cm (warstwa wiążąca KR 1-2) - poszerzenia i zjazdy publ.: 1583 m2+ 3934,2 mb x 0,05 + 4 x 93,2 = 2152,5 m2 | m2 | 2152.5 |  | 0
11 d.3 | KNNR 6 0309-02 | Nawierzchnie z mieszanek mineralno-bitumicznych asfaltowych o grubości 4 cm (warstwa ścieralna KR 1-2) - jezdnia, zjazd publ.: 10229 + 4 x 90,7 = 10592 m2 | m2 | 10592 |  | 0
Razem dział: Nawierzchnia bitumiczna | [5 empty] | 0
4 |  | Prace wykończeniowe
12 d.4 | analiza własna | Wykonanie kanału technologicznego wraz z studniami rewizyjnymi w odstępach średnio co 200 m. Kanał: rura o śr. 110 mm, wewnątrz 3 x HDPE fi 40 mm o wyróżnikach kolorowych, studnie rewizyjne SK2 - 17 szt | mb | 1838 |  | 0
13 d.4 | analiza własna | Przygotowanie poboczy gruntowych poprzez wykonanie koryta o gł. 8 cm na szerokości 0,30 m i wyprofilowanie oraz nadanie odpowiedniego spadku na pozostałej gruntowej części poboczy: 3934,2 mb | mb | 3934.2 |  | 0
14 d.4 | KNNR 6 0204-04 | Umocnienie poboczy na szerokości 0,30 m warstwą mieszanki kruszyw łamanych 0-31,5 mm, gr. śr. w-wy 8 cm: 3934,2 x 0,30 = 1180,3 m2 | m2 | 1180.3 |  | 0
15 d.4 | Analiza własna | Demontaż stalowej bariery energochłonnej - 2 odcinki - 74 mb | mb | 74 |  | 0
16 d.4 | Analiza własna | Ustawienie nowej stalowej bariery energochłonnej - 2 odcinki, 4 zakończenia, skosy na 8 m - 78 mb (elementy łukowe) | mb | 78 |  | 0
17 d.4 | KNNR 6 0702-03 | Słupki do znaków drogowych pionowych - rury stalowe ocynkowane o śr. zwen. 58 mm | szt | 4 |  | 0
18 d.4 | KNNR 6 0702-05 | Tarcze znaków drogowych "średnich" , folia odblaskowa 3M II generacji: A-7 - 1 szt, B-20 - 1 szt, D-1 - 2 szt | szt | 4 |  | 0
Razem dział: Prace wykończeniowe | [5 empty] | 0
5 |  | Rowy przydrożne - odmulenie
19 d.5 | Analiza własna | Odmulenie rowuprzydrożnego na śr. gł. 30 cm z korektą pochyleń skarp i niwelety rowu oraz odwozem urobku na odl. do 3 km: rów lewy - 1755 mb, rów prawy - 245 mb | mb | 2000 |  | 0
Razem dział: Rowy przydrożne - odmulenie | [5 empty] | 0
6 |  | Zjazdy indywidualne - dostosowanie do projektowanej krawędzi jezdni
20 d.6 | Analiza własna | Przebudowa zjazdów indywidualnych - korekta wysokościowa części przelotowej pod zjazdem - nowa rura PE lub PCV o sztywności obwodowej SN8, średnica 40 cm, 6 mb x 25 szt, = 150 mb | mb | 150 |  | 0
21 d.6 | Analiza własna | Przebudowa zjazdów indywidualnych - korekta wysokościowa nawierzchni zjazdu - wykonanie koryta i nowa konstrukcja nawierzchni z kruszywa: w-wa o gr. 25 cm z mieszanki kruszywa łamanego 0-63 mm w ilości śr. 20 m2 na zjazd - 40 złazdów | szt | 40 |  | 0
22 d.6 | Analiza własna | Przebudowa zjazdów indywidualnych - korekta wysokościowa nawierzchni zjazdu - przebudowa istn nawierzchni z kostki z uzupełnieniem podsypki cementowo-piaskowej: średnio 15 m2 na zjazd - 17 zjazdów | m2 | 255 |  | 0
Razem dział: Zjazdy indywidualne | [5 empty] | 0
Ogółem wartość kosztorysowa robót netto |  |  |  |  | 0
Podatek VAT 23 % |  |  |  |  | 0
Ogółem wartość kosztorysowa robót brutto |  |  |  |  | 0
0
|  |  |  | 0 |  | zł/km

## zad nr 03 Cewków - Kąt Północny
KOSZTORYS OFERTOWY
Przebudowa drogi gminnej nr 105255R Cewków - Kąt Północny w km 0+005 - 1+414 (1409 mb)
Lp, | Podstawa | Opis | Jedn. obm, | Ilość | Cena jedn. | Wartość
1 | 2 | 3 | 4 | 5 | 6 | 7
1 |  | Poszerzenie podbudowy
1 d.1 | KNNR 1 0113-01 | Roboty pomiarowe - wyznaczenie elemetów drogi w terenie równinnym | km | 1.409 |  | 0
2 d.1 | KNNR 1 0202-08 | Roboty ziemne wykonywane koparkami podsiębiernymi o poj,łyżki 0,60 m3 w gr,kat, III-IV z transp,urobku na odl,do 1 km sam,samowyład: - koryto pod poszerzenie: (209 m2 + 2822 mb x 0,30)x 0,40 =422,2 m3 - koryto pod zjazdy publiczne: 90 x 0,30 = 27,0 m3 | m3 | 449.2 |  | 0
3 d.1 | analiza własna | Wykonanie stabilizacji podłoża cementem gr. 25 cm o Rm = 2,50 Mpa (z betoniarki) - poszerzenia podbudowy o szer. 0,40m: 2822x0,30 = 846,6 m2, poszerzenie na łukach: 209 m2, zjazd publiczny: 102,2 m2 | m2 | 1157.8 |  | 0
4 d.1 | KNNR 6 0113-04 | Wykonanie górnej w-wy podbudowy o gr. 8 cm z mieszanki kruszywa łamanego 0-31,5 mm: 846,6+209,0+97,4 =1153,0 m2 | m2 | 1153 |  | 0
Razem dział: poszerzenie podbudowy | [5 empty] | 0
2 |  | Przepusty pod koroną drogi
5 d.2 | Analiza własna | Rozbiórka istn. konstrukcji nawierzchni, wykop w gruncie kat. IV i rozbiórka istn. przepustu z odwozem: | mb | 63 |  | 0
5 d.2 | KNR 2-33 0606-01 | murki czołowe proste z betonu C25/30 z kapinosem: 12 szt x 1,0 m3 + 2 x 1,25 m3 | m3 | 14.5 |  | 0
6 d.2 | Analiza własna | Wymiana części przelotowej z rur z tworzyw sztucznych SN8 fi 60 cm z wykonaniem ław o gr. 25 cm z kruszywa -6 x 9 mb | mb | 54 |  | 0
7 d.2 | Analiza własna | Wymiana części przelotowej z rur z tworzyw sztucznych SN8 fi 80 cm z wykonaniem ław o gr. 25 cm z kruszywa - 9 mb | mb | 9 |  | 0
8 d.2 | KNNR 1 0214-07 | Zasypanie wykopu wraz z zagęszczeniem - grunt G1 z dowozu: 4 m3 | m3 | 30 |  | 0
Razem dział: przepusty pod koroną drogi | [5 empty] | 0
3 |  | Nawierzchnia bitumiczna
9 d.3.1 | KNNR 6 0108-02 | W-wa profilowa z masy min.-asfaltowej KR 1-2: w-wa o śr. grub. 2,5 cm : (7166 + 2822 x 0,05) x 0,025 x 2,5 t/m3 = 456,7 t, w-wa profilowo-wiążąca na słabszych fragmentach jezdni i zjazd publ. o śr. gr. 4 cm: (500mb x 5,1859m + 92,4 m2) x 0,04 x 2,5 t/m3 = 268,5 t | t | 725.2 |  | 0
9 d.3.2 | KNNR 6 0308-03 | Nawierzchnie z mieszanek mineralno-bitumicznych asfaltowych o grubości 5 cm (warstwa wiążąca KR 1-2) - poszerzenia i przekopy pod przepusty: poszerzenia: 209 m2, przepusty: 7 x 5,00 x 2,50 = 87,5 m2 | m2 | 296.5 |  | 0
10 d.3 | KNNR 6 0309-02 | Nawierzchnie z mieszanek mineralno-bitumicznych asfaltowych o grubości 4 cm (warstwa ścieralna KR 1-2) - jezdnia, zjazd publ.: 7166 + 90 = 7256 m2 | m2 | 7256 |  | 0
Razem dział: Nawierzchnia bitumiczna | [5 empty] | 0
4 |  | Rowy przydrożne - odmulenie
11 d.4 | Analiza własna | Odmulenie rowuprzydrożnego na śr. gł. 30 cm z korektą pochyleń skarp i niwelety rowu oraz odwozem urobku na odl. do 3 km: rów lewy - 1400 mb, rów prawy -250 mb | mb | 1650 |  | 0
Razem dział: Rowy przydrożne - odmulenie | [5 empty] | 0
5 |  | Zjazdy indywidualne - dostosowanie do projektowanej krawędzi jezdni
12 d.5 | Analiza własna | Przebudowa zjazdów indywidualnych - korekta wysokościowa części przelotowej pod zjazdem - nowa rura PE lub PCV o sztywności obwodowej SN8, średnica 40 cm, 6 mb x 28 szt, = 168 mb | mb | 168 |  | 0
13 d.5 | Analiza własna | Przebudowa zjazdów indywidualnych - korekta wysokościowa nawierzchni zjazdu - wykonanie koryta i nowa konstrukcja nawierzchni z kruszywa: w-wa o gr. 25 cm z mieszanki kruszywa łamanego 0-63 mm w ilości śr. 20 m2 na zjazd - 40 złazdów | szt | 44 |  | 0
14 d.5 | Analiza własna | Przebudowa zjazdów indywidualnych - korekta wysokościowa nawierzchni zjazdu - przebudowa istn nawierzchni z kostki z uzupełnieniem podsypki cementowo-piaskowej: średnio 15 m2 na zjazd - 4 zjazdy | m2 | 60 |  | 0
Razem dział: Zjazdy indywidualne | [5 empty] | 0
6 |  | Prace wykończeniowe
15 d.6 | analiza własna | Wykonanie kanału technologicznego wraz z studniami rewizyjnymi w odstępach średnio co 200 m. Kanał: rura o śr. 110 mm, wewnątrz 3 x HDPE fi 40 mm o wyróżnikach kolorowych, studnie rewizyjne SK2 - 11 szt | mb | 1480 |  | 0
16 d.6 | analiza własna | Przygotowanie poboczy gruntowych poprzez wykonanie koryta o gł. 8 cm na szerokości 0,30 m i wyprofilowanie oraz nadanie odpowiedniego spadku na pozostałej gruntowej części poboczy: 2 x 1411 = 2822 mb | mb | 2822 |  | 0
17 d.6 | KNNR 6 0204-04 | Ulepszenie poboczy na szerokości 0,30 m warstwą mieszanki kruszyw łamanych 0-31,5 mm, gr. śr. w-wy 8 cm: 1411 x 2 x 0,30 = 846,6 m2 | m2 | 846.6 |  | 0
18 d.6 | KNNR 6 0702-03 | Słupki do znaków drogowych pionowych - rury stalowe ocynkowane o śr. zwen. 58 mm | szt | 2 |  | 0
19 d.6 | KNNR 6 0702-05 | Tarcze znaków drogowych "średnich" , folia odblaskowa 3M II generacji: A-7 - 1 szt, B-20 - 1 szt | szt | 2 |  | 0
Razem dział: Prace wykończeniowe | [5 empty] | 0
Ogółem wartość kosztorysowa robót netto |  |  |  |  | 0
Podatek VAT 23 % |  |  |  |  | 0
Ogółem wartość kosztorysowa robót brutto |  |  |  |  | 0
0
|  |  |  | 0 |  | zł/km

## zad nr 04 Cewków - Ogrody
KOSZTORYS OFERTOWY
Przebudowa drogi gminnej nr 105256R Cewków - Ogrody w km 0+008 - 0+988 (980 mb)
Lp, | Podstawa | Opis | Jedn. obm, | Ilość | Cena jedn. | Wartość
1 | 2 | 3 | 4 | 5 | 6 | 7
1 |  | Poszerzenie podbudowy
1 d.1 | KNNR 1 0113-01 | Roboty pomiarowe - wyznaczenie elemetów drogi w terenie równinnym | km | 0.98 |  | 0
2 d.1 | KNNR 1 0202-08 | Roboty ziemne wykonywane koparkami podsiębiernymi o poj,łyżki 0,60 m3 w gr,kat, III-IV z transp,urobku na odl,do 1 km sam,samowyład: - koryto pod poszerzenie: (404 m2 + 1082)x 0,38 = 601 m3 - koryto pod zjazdy publiczne: 110 x 0,30 =33,0 m3 | m3 | 634 |  | 0
3 d.1 | Analiza własna | Profilowanie i zagęszczenie podłoża pod w-wy konstrukcyjne podbubowy: pod jezdnie, mijanki i zjazdy publiczne: 1596 m2 | m3 | 1596 |  | 0
4 d.1 | analiza własna | Wykonanie stabilizacji podłoża cementem gr. 25 cm o Rm = 2,50 Mpa (z betoniarki) - poszerzenia na łukach i korekta trasy: 404 m2, opaska 0,75 cm: 1082 m2, zjazdy publiczne: 110 m2 | m2 | 1596 |  | 0
5 d.1 | KNNR 6 0113-04 | Wykonanie górnej w-wy podbudowy o gr. 8 cm z mieszanki kruszywa łamanego 0-31,5 mm: 1596 m2 | m2 | 1596 |  | 0
Razem dział: poszerzenie podbudowy | [5 empty] | 0
2 |  | Przepusty pod koroną drogi
6 d.2 | Analiza własna | Dobudowa części przelotowej z rur żelbetowych fi 60 cm z wykonaniem ław o gr. 25 cm z kruszywa (rury końcowe) - 6 mb | mb | 6 |  | 0
7 d.2 | Analiza własna | Uszczelnienie styków rur żelbetowych fi 60-80 cm za pomocą opaski betonowej o szer. 0,30 cm i wysokości 10 cm na siatce rabica (odkopanie styku założenie opaski, zasypanie wykopu z zagęszczeniem - 18 szt | szt | 18 |  | 0
8 d.2 | KNR 2-33 0606-01 | murki czołowe proste z betonu C25/30 z kapinosem: 9 szt x 1,0 m3 | m3 | 9 |  | 0
9 d.2 | KNNR 1 0214-07 | Zasypanie wykopu wraz z zagęszczeniem - grunt G1 z dowozu: 24 m3 | m3 | 24 |  | 0
Razem dział: przepusty pod koroną drogi | [5 empty] | 0
3 |  | Nawierzchnia bitumiczna
10 d.3 | KNNR 6 0108-02 | W-wa profilowa z masy min.-asfaltowej KR 1-2: w-wa o śr. grub. 3,0cm : jezdnia: (3519 + 1818 x 0,05) x 0,03 x 2,5 t/m3 = 270,5 t, zjazdy publ.: 247 m2 x 0,03 x 2,5 t/m3 = 18,5 t W-wa profilowa z masy min.-asfaltowej KR 1-2: w-wa o śr. grub. 5,0cm na porzerzeniach (porzerzenia na łukach i lokalna korerkta trasy): 404 m2 x 0,05 x 2,5 t/m3 = 51 t | t | 340 |  | 0
11 d.3 | KNNR 6 0309-02 | Nawierzchnie z mieszanek mineralno-bitumicznych asfaltowych o grubości 4 cm (warstwa ścieralna KR 1-2) - jezdnia, zjazd publ.: 3779 + 247 = 4026 m2 | m2 | 4026 |  | 0
Razem dział: Nawierzchnia bitumiczna | [5 empty] | 0
4 |  | Rowy przydrożne - odmulenie
12 d.4 | Analiza własna | Odmulenie rowuprzydrożnego na śr. gł. 30 cm z korektą pochyleń skarp i niwelety rowu oraz odwozem urobku na odl. do 3 km: rów lewy - 800 mb, rów prawy -200 mb | mb | 1000 |  | 0
Razem dział: Rowy przydrożne - odmulenie | [5 empty] | 0
5 |  | Zjazdy indywidualne - dostosowanie do projektowanej krawędzi jezdni
13 d.5 | Analiza własna | Przebudowa zjazdów indywidualnych - korekta wysokościowa części przelotowej pod zjazdem - nowa rura PE lub PCV o sztywności obwodowej SN8, średnica 40 cm, 6 mb x 14 szt, = 84 mb | mb | 84 |  | 0
14 d.5 | Analiza własna | Przebudowa zjazdów indywidualnych - korekta wysokościowa nawierzchni zjazdu - wykonanie koryta i nowa konstrukcja nawierzchni z kruszywa: w-wa o gr. 25 cm z mieszanki kruszywa łamanego 0-63 mm w ilości śr. 20 m2 na zjazd -21 złazdów | szt | 21 |  | 0
15 d.5 | Analiza własna | Przebudowa zjazdów indywidualnych - korekta wysokościowa nawierzchni zjazdu - przebudowa istn nawierzchni z kostki z uzupełnieniem podsypki cementowo-piaskowej: 235 m2 | m2 | 235 |  | 0
Razem dział: Zjazdy indywidualne | [5 empty] | 0
6 |  | Prace wykończeniowe
16 d.6 | analiza własna | Wykonanie kanału technologicznego wraz z studniami rewizyjnymi w odstępach średnio co 200 m. Kanał: rura o śr. 110 mm, wewnątrz 3 x HDPE fi 40 mm o wyróżnikach kolorowych, studnie rewizyjne SK2 - 9 szt | mb | 994 |  | 0
17 d.6 | analiza własna | Przygotowanie poboczy gruntowych poprzez wykonanie koryta o gł. 8 cm na szerokości 0,75 m i wyprofilowanie oraz nadanie odpowiedniego spadku na pozostałej gruntowej części poboczy: 1818 mb | mb | 1818 |  | 0
18 d.6 | KNNR 6 0204-04 | Ulepszenie poboczy na szerokości 0,75 m warstwą mieszanki kruszyw łamanych 0-31,5 mm, gr. śr. w-wy 8 cm: 1818 x 0,75 = 1364 m2 | m2 | 1364 |  | 0
19 d.6 | Analiza własna | Demontaż stalowej bariery energochłonnej - 4 odcinki - 64 mb | mb | 74 |  | 0
20 d.6 | Analiza własna | Ustawienie nowej stalowej bariery energochłonnej - 4 odcinki, 8 zakończeń, skosy na 8 m - 78 mb (w tym 20 m to elementy łukowe) | mb | 90 |  | 0
21 d.6 | KNNR 6 0702-03 | Słupki do znaków drogowych pionowych - rury stalowe ocynkowane o śr. zwen. 58 mm | szt | 2 |  | 0
22 d.6 | KNNR 6 0702-05 | Tarcze znaków drogowych "średnich" , folia odblaskowa 3M II generacji: A-7 - 1 szt, B-20 - 1 szt | szt | 2 |  | 0
Razem dział: Prace wykończeniowe | [5 empty] | 0
Ogółem wartość kosztorysowa robót netto |  |  |  |  | 0
Podatek VAT 23 % |  |  |  |  | 0
Ogółem wartość kosztorysowa robót brutto |  |  |  |  | 0
0
|  |  |  | 0 |  | zł/km

## zad nr 05 Ułazów - Parachówka
KOSZTORYS OFERTOWY
Przebudowa drogi gminnej nr 105253R Ułazów - Parachówka w km 0+003 - 1+123 (1120mb)
Lp, | Podstawa | Opis | Jedn. obm, | Ilość | Cena jedn. | Wartość
1 | 2 | 3 | 4 | 5 | 6 | 7
1 |  | Roboty ziemne
1 d.1 | KNNR 1 0113-01 | Roboty pomiarowe - wyznaczenie elemetów drogi w terenie równinnym | km | 1.12 |  | 0
2 d.1 | KNNR 1 0113-01 | Usunięcie warstwy ziemi urodzajnej (humusu) o grubości do 20 cm za pomocą koparek poza obręn robót ziemnych: 2725 + 2249x1,5 = 6098,5 m2 | m2 | 6098.5 |  | 0
3 d.1 | KNNR 1 0202-08 | Roboty ziemne wykonywane koparkami podsiębiernymi o poj,łyżki 0,60 m3 w gr,kat, III-IV z transp,urobku na odl,do 1 km sam,samowyład: - koryto pod poszerzenie: (1435 m2 + 2249 mb x 0,75 - 396,5)x 0,20 = 545,0 m3 - koryto pod zjazdy publiczne: 110 x 0,20 =22,0 m3 | m3 | 567 |  | 0
4 d.1 | Analiza własna | Wykonanie nasypu z gruntu o parametrach G1 lub G2 zakupionego i dostarczonego na budowę na koszt wykonawcy: 880 m3 | m3 | 880 |  | 0
Razem dział: roboty ziemne | [5 empty] | 0
2 |  | Przepusty pod koroną drogi
5 d.2 | Analiza własna | Przebudowa części przelotowej z rur PCV lub PE SN8 fi 80 cm z wykonaniem ław o gr. 25 cm z kruszywa - 11 mb | mb | 11 |  | 0
6 d.2 | Analiza własna | Dobudowa części przelotowej z rur żelbetowych fi 60 cm z wykonaniem ław o gr. 25 cm z kruszywa (rury końcowe) - 6 mb | mb | 20 |  | 0
7 d.2 | Analiza własna | Uszczelnienie styków rur żelbetowych fi 60-80 cm za pomocą opaski betonowej o szer. 0,30 cm i wysokości 10 cm na siatce rabica (odkopanie styku założenie opaski, zasypanie wykopu z zagęszczeniem - 18 szt | szt | 6 |  | 0
8 d.2 | KNR 2-33 0606-01 | murki czołowe proste z betonu C25/30 z kapinosem: 8 szt x 1,0 m3 | m3 | 8 |  | 0
9 d.2 | KNNR 1 0214-07 | Zasypanie wykopu wraz z zagęszczeniem - grunt G1 z dowozu: 93 m3 | m3 | 93 |  | 0
Razem dział: przepusty pod koroną drogi | [5 empty] | 0
3 |  | Poszerzenie podbudowy
10 d.3 | Analiza własna | Profilowanie i zagęszczenie podłoża pod w-wy konstrukcyjne podbubowy: pod jezdnie, opaskę i zjazdy publiczne: 1435 + 1290 + 110 = 2835 m2 | m2 | 2835 |  | 0
11 d.3 | analiza własna | Wykonanie stabilizacji podłoża cementem gr. 25 cm o Rm = 2,50 Mpa (z betoniarki) - poszerzenia na łukach i korekta trasy: 1435 m2, opaska 0,75 cm: 1290 m2, zjazdy publiczne: 110 m2 | m2 | 2835 |  | 0
12 d.3 | KNNR 6 0113-04 | Wykonanie górnej w-wy podbudowy o gr. 8 cm z mieszanki kruszywa łamanego 0-31,5 mm: 2835 m2 | m2 | 2835 |  | 0
Razem dział: poszerzenie podbudowy | [5 empty] | 0
4 |  | Nawierzchnia bitumiczna
13 d.4 | KNNR 6 0108-02 | W-wa profilowa z masy min.-asfaltowej KR 1-2: w-wa o śr. grub. 2,0cm : jezdnia: 2665m2 x 0,02 x 2,5 t/m3 = 133,2 t, | t | 133.2 |  | 0
14 d.4 | KNNR 6 0308-02 | Nawierzchnie z mieszanek mineralno-bitumicznych asfaltowych o grubości 5 cm (warstwa wiążąca KR 1-2) - jezdnia, mijanki i zjazdy publ.: 1512,3 + 92,7 = 1605 m2 | m2 | 1605 |  | 0
15 d.4 | KNNR 6 0309-02 | Nawierzchnie z mieszanek mineralno-bitumicznych asfaltowych o grubości 4 cm (warstwa ścieralna KR 1-2) - jezdnia, zjazd publ.: 4075 + 90 = 4165 m2 | m2 | 4165 |  | 0
Razem dział: Nawierzchnia bitumiczna | [5 empty] | 0
5 |  | Rowy przydrożne - odmulenie
16 d.5 | Analiza własna | Odmulenie rowuprzydrożnego na śr. gł. 30 cm z korektą pochyleń skarp i niwelety rowu oraz odwozem urobku na odl. do 3 km: rów lewy - 800 mb, | mb | 800 |  | 0
Razem dział: Rowy przydrożne - odmulenie | [5 empty] | 0
6 |  | Zjazdy indywidualne - dostosowanie do projektowanej krawędzi jezdni
17 d.6 | Analiza własna | Przebudowa zjazdów indywidualnych - korekta wysokościowa części przelotowej pod zjazdem - nowa rura PE lub PCV o sztywności obwodowej SN8, średnica 40 cm, 6 mb x 7 szt, = 42 mb | mb | 42 |  | 0
18 d.6 | Analiza własna | Przebudowa zjazdów indywidualnych - korekta wysokościowa nawierzchni zjazdu - wykonanie koryta i nowa konstrukcja nawierzchni z kruszywa: w-wa o gr. 25 cm z mieszanki kruszywa łamanego 0-63 mm w ilości śr. 20 m2 na zjazd -21 złazdów | szt | 16 |  | 0
19 d.6 | Analiza własna | Przebudowa zjazdów indywidualnych - korekta wysokościowa nawierzchni zjazdu - przebudowa istn nawierzchni z kostki z uzupełnieniem podsypki cementowo-piaskowej: 20 m2 | m2 | 20 |  | 0
Razem dział: Zjazdy indywidualne | [5 empty] | 0
7 |  | Prace wykończeniowe
20 d.7 | analiza własna | Wykonanie kanału technologicznego wraz z studniami rewizyjnymi w odstępach średnio co 200 m. Kanał: rura o śr. 110 mm, wewnątrz 3 x HDPE fi 40 mm o wyróżnikach kolorowych, studnie rewizyjne SK2 - 8 szt | mb | 1103 |  | 0
21 d.7 | analiza własna | Przygotowanie poboczy gruntowych poprzez wykonanie koryta o gł. 8 cm na szerokości 0,75 m i wyprofilowanie oraz nadanie odpowiedniego spadku na pozostałej gruntowej części poboczy: 2249 mb | mb | 2249 |  | 0
22 d.7 | KNNR 6 0204-04 | Ulepszenie poboczy na szerokości 0,75 m warstwą mieszanki kruszyw łamanych 0-31,5 mm, gr. śr. w-wy 8 cm: 2249 x 0,75 = 1687m2 | m2 | 1687 |  | 0
23 d.7 | Analiza własna | Demontaż stalowej bariery energochłonnej - 4 mb | mb | 4 |  | 0
24 d.7 | Analiza własna | Ustawienie nowej stalowej bariery energochłonnej - 4 odcinki, 8 zakończeń, skosy na 8 m - 200 mb (w tym 20 m to elementy łukowe) | mb | 200 |  | 0
25 d.7 | KNNR 6 0702-03 | Słupki do znaków drogowych pionowych - rury stalowe ocynkowane o śr. zwen. 58 mm | szt | 2 |  | 0
26 d.7 | KNNR 6 0702-05 | Tarcze znaków drogowych "średnich" , folia odblaskowa 3M II generacji: A-7 - 1 szt, B-20 - 1 szt | szt | 2 |  | 0
Razem dział: Prace wykończeniowe | [5 empty] | 0
Ogółem wartość kosztorysowa robót netto |  |  |  |  | 0
Podatek VAT 23 % |  |  |  |  | 0
Ogółem wartość kosztorysowa robót brutto |  |  |  |  | 0
0
|  |  |  | 0 |  | zł/km

## zad nr 06 Ułazów - Obsza etap I
KOSZTORYS OFERTOWY
Przebudowa drogi gminnej nr 105253R Ułazów - Obsza etap I w km 0+000 - 0+510 (510mb)
Lp, | Podstawa | Opis | Jedn. obm, | Ilość | Cena jedn. | Wartość
1 | 2 | 3 | 4 | 5 | 6 | 7
1 |  | Roboty ziemne
1 d.1 | KNNR 1 0113-01 | Roboty pomiarowe - wyznaczenie elemetów drogi w terenie równinnym | km | 0.51 |  | 0
2 d.1 | KNNR 1 0113-01 | Usunięcie warstwy ziemi urodzajnej (humusu) o grubości do 20 cm za pomocą koparek poza obręn robót ziemnych: 1503,0 m2 | m2 | 1503 |  | 0
3 d.1 | KNNR 1 0202-08 | Roboty ziemne wykonywane koparkami podsiębiernymi o poj,łyżki 0,60 m3 w gr,kat, III-IV z transp,urobku na odl,do 1 km sam,samowyład: - koryto pod poszerzenie: (785 m2 + 1084 mb x 0,30)x 0,20 = 220,0 m3 - koryto pod zjazdy publiczne: 220 x 0,20 =44,0 m3 | m3 | 264 |  | 0
4 d.1 | Analiza własna | Wykonanie nasypu z gruntu o parametrach G1 lub G2 zakupionego i dostarczonego na budowę na koszt wykonawcy: 876 m3 | m3 | 876 |  | 0
Razem dział: roboty ziemne | [5 empty] | 0
2 |  | Przepusty pod koroną drogi
5 d.2 | Analiza własna | Przebudowa części przelotowej z rur PCV lub PE SN8 fi 60 cm z wykonaniem ław o gr. 25 cm z kruszywa - 11 mb | mb | 11 |  | 0
6 d.2 | Analiza własna | Uszczelnienie styków rur żelbetowych fi 60-80 cm za pomocą opaski betonowej o szer. 0,30 cm i wysokości 10 cm na siatce rabica (odkopanie styku założenie opaski, zasypanie wykopu z zagęszczeniem - 4 szt | szt | 4 |  | 0
7 d.2 | KNR 2-33 0606-01 | murki czołowe proste z betonu C25/30 z kapinosem: 4 szt x 1,0 m3 | m3 | 4 |  | 0
8 d.2 | KNNR 1 0214-07 | Zasypanie wykopu wraz z zagęszczeniem - grunt G1 z dowozu: 93 m3 | m3 | 33 |  | 0
Razem dział: przepusty pod koroną drogi | [5 empty] | 0
3 |  | Poszerzenie podbudowy
9 d.3 | Analiza własna | Profilowanie i zagęszczenie podłoża pod w-wy konstrukcyjne podbubowy: pod jezdnie, opaskę i zjazdy publiczne: 785 + 314,4 + 220 = 1319,4 m2 | m2 | 1319.4 |  | 0
10 d.3 | analiza własna | Wykonanie stabilizacji podłoża cementem gr. 25 cm o Rm = 2,50 Mpa (z betoniarki) - poszerzenia na łukach i korekta trasy: 1435 m2, opaska 0,75 cm: 1290 m2, zjazdy publiczne: 110 m2 | m2 | 1319.4 |  | 0
11 d.3 | KNNR 6 0113-04 | Wykonanie górnej w-wy podbudowy o gr. 8 cm z mieszanki kruszywa łamanego 0-31,5 mm: 2835 m2 | m2 | 1319.4 |  | 0
Razem dział: poszerzenie podbudowy | [5 empty] | 0
4 |  | Nawierzchnia bitumiczna
12 d.4 | KNNR 6 0108-02 | W-wa profilowa z masy min.-asfaltowej KR 1-2: w-wa o śr. grub. 3,0cm : jezdnia:1794m2 x 0,03 x 2,5 t/m3 = 134,5 t, | t | 133.5 |  | 0
13 d.4 | KNNR 6 0308-02 | Nawierzchnie z mieszanek mineralno-bitumicznych asfaltowych o grubości 5 cm (warstwa wiążąca KR 1-2) - poszerzenie jezdni i zjazdy publ.: 836 + 185,4 = 1021,4 m2 | m2 | 1021.4 |  | 0
14 d.4 | KNNR 6 0309-02 | Nawierzchnie z mieszanek mineralno-bitumicznych asfaltowych o grubości 4 cm (warstwa ścieralna KR 1-2) - jezdnia, zjazd publ.: 2579 + 180 = 2759 m2 | m2 | 2759 |  | 0
Razem dział: Nawierzchnia bitumiczna | [5 empty] | 0
5 |  | Rowy przydrożne - odmulenie
15 d.5 | Analiza własna | Odmulenie rowuprzydrożnego na śr. gł. 30 cm z korektą pochyleń skarp i niwelety rowu oraz odwozem urobku na odl. do 3 km: rów lewy i prawy - 960 mb, | mb | 960 |  | 0
Razem dział: Rowy przydrożne - odmulenie | [5 empty] | 0
6 |  | Zjazdy indywidualne - dostosowanie do projektowanej krawędzi jezdni
16 d.6 | Analiza własna | Przebudowa zjazdów indywidualnych - korekta wysokościowa części przelotowej pod zjazdem - nowa rura PE lub PCV o sztywności obwodowej SN8, średnica 40 cm, 12 mb x 2 szt, = 24 mb | mb | 18 |  | 0
17 d.6 | Analiza własna | Przebudowa zjazdów indywidualnych - korekta wysokościowa nawierzchni zjazdu - wykonanie koryta i nowa konstrukcja nawierzchni z kruszywa: w-wa o gr. 25 cm z mieszanki kruszywa łamanego 0-63 mm w ilości 40 m2 | m2 | 40 |  | 0
Razem dział: Zjazdy indywidualne | [5 empty] | 0
7 |  | Prace wykończeniowe
18 d.7 | analiza własna | Wykonanie kanału technologicznego wraz z studniami rewizyjnymi w odstępach średnio co 200 m. Kanał: rura o śr. 110 mm, wewnątrz 3 x HDPE fi 40 mm o wyróżnikach kolorowych, studnie rewizyjne SK2 - 4 szt | mb | 500 |  | 0
19 d.7 | analiza własna | Przygotowanie poboczy gruntowych poprzez wykonanie koryta o gł. 8 cm na szerokości 0,30 m i wyprofilowanie oraz nadanie odpowiedniego spadku na pozostałej gruntowej części poboczy: 1048 mb | mb | 1048 |  | 0
20 d.7 | KNNR 6 0204-04 | Ulepszenie poboczy na szerokości 0,30 m warstwą mieszanki kruszyw łamanych 0-31,5 mm, gr. śr. w-wy 8 cm: 1048 x 0,30 = 314,4 m2 | m2 | 314.4 |  | 0
21 d.7 | KNNR 6 0702-03 | Słupki do znaków drogowych pionowych - rury stalowe ocynkowane o śr. zwen. 58 mm | szt | 2 |  | 0
22 d.7 | KNNR 6 0702-05 | Tarcze znaków drogowych "średnich" , folia odblaskowa 3M II generacji: A-12b - 1 szt, B-20 - 1 szt | szt | 2 |  | 0
Razem dział: Prace wykończeniowe | [5 empty] | 0
Ogółem wartość kosztorysowa robót netto |  |  |  |  | 0
Podatek VAT 23 % |  |  |  |  | 0
Ogółem wartość kosztorysowa robót brutto |  |  |  |  | 0
0
|  |  |  | 0 |  | zł/km

## zad nr 07 St Dzików Sobieskiego
KOSZTORYS OFERTOWY
Przebudowa drogi gminnej nr 105269R ul. Sobieskiego w Starym Dzikowie w km 0+003 - 0+727 (724mb)
Lp, | Podstawa | Opis | Jedn. obm, | Ilość | Cena jedn. | Wartość
1 | 2 | 3 | 4 | 5 | 6 | 7
1 |  | Roboty ziemne
1 d.1 | KNNR 1 0113-01 | Roboty pomiarowe - wyznaczenie elemetów drogi w terenie równinnym | km | 0.724 |  | 0
2 d.1 | KNNR 1 0113-01 | Usunięcie warstwy ziemi urodzajnej (humusu) o grubości do 20 cm za pomocą koparek poza obręn robót ziemnych: 205 x 6,00 + 550 x 0,75 x 2 + 150 x 3,00 = 2505 m2 | m2 | 2505 |  | 0
3 d.1 | KNNR 1 0202-08 | Roboty ziemne wykonywane koparkami podsiębiernymi o poj,łyżki 0,60 m3 w gr,kat, III-IV z transp,urobku na odl,do 1 km sam,samowyład: - koryto pod poszerzenie: (433 + 668,1)x 0,20 = 220,2 m3 | m3 | 220.2 |  | 0
4 d.1 | Analiza własna | Wykonanie nasypu z gruntu o parametrach G1 lub G2 zakupionego i dostarczonego na budowę na koszt wykonawcy: 200 m3 | m3 | 200 |  | 0
Razem dział: roboty ziemne | [5 empty] | 0
2 |  | Przepusty pod koroną drogi
5 d.2 | Analiza własna | Przebudowa części przelotowej z rur PCV lub PE SN8 fi 80 cm z wykonaniem ław o gr. 25 cm z kruszywa - 12 mb | mb | 12 |  | 0
6 d.2 | KNR 2-33 0606-01 | murki czołowe proste z betonu C25/30 z kapinosem: 2 szt x 2,0 m3 | m3 | 4 |  | 0
7 d.2 | KNNR 1 0214-07 | Zasypanie wykopu wraz z zagęszczeniem - grunt G1 z dowozu: 36 m3 | m3 | 36 |  | 0
Razem dział: przepusty pod koroną drogi | [5 empty] | 0
3 |  | Poszerzenie podbudowy
8 d.3 | Analiza własna | Profilowanie i zagęszczenie podłoża pod w-wy konstrukcyjne podbubowy: pod jezdnie, opaskę: 1115 + 976 =2091 m2 | m2 | 2091 |  | 0
9 d.3 | analiza własna | Wykonanie stabilizacji podłoża cementem gr. 25 cm o Rm = 2,50 Mpa (z betoniarki) - poszerzenia na łukach i korekta trasy oraz opaska: 1115 m2 | m2 | 1115 |  | 0
10 d.3 | analiza własna | Wykonanie stabilizacji podłoża cementem gr. 25 cm o Rm = 2,50 Mpa (w korycie) - na całej szerokości jezdni i opaski na końcowym odcinku: 976 m2 | m2 | 976 |  | 0
11 d.3 | KNNR 6 0113-04 | Wykonanie górnej w-wy podbudowy o gr. 8 cm z mieszanki kruszywa łamanego 0-31,5 mm: 2835 m2 | m2 | 2091 |  | 0
Razem dział: poszerzenie podbudowy | [5 empty] | 0
4 |  | Nawierzchnia bitumiczna
12 d.4 | KNNR 6 0108-02 | W-wa profilowa z masy min.-asfaltowej KR 1-2: w-wa o śr. grub. 3,0cm : jezdnia: 1573 m2 x 0,03 x 2,5 t/m3 = 118,0 t, | t | 118 |  | 0
13d.4 | KNNR 6 0308-02 | Nawierzchnie z mieszanek mineralno-bitumicznych asfaltowych o grubości 5 cm (warstwa wiążąca KR 1-2) - poszerzenia i na całej szer. jezdni na końcowym odcinku 1278 m2 | m2 | 1278 |  | 0
13 d.4 | KNNR 6 0309-02 | Nawierzchnie z mieszanek mineralno-bitumicznych asfaltowych o grubości 4 cm (warstwa ścieralna KR 1-2) - jezdnia, zjazd publ.: 2789 m2 | m2 | 2789 |  | 0
Razem dział: Nawierzchnia bitumiczna | [5 empty] | 0
5 |  | Rowy przydrożne - odmulenie
14 d.5 | Analiza własna | Odmulenie rowuprzydrożnego na śr. gł. 30 cm z korektą pochyleń skarp i niwelety rowu oraz odwozem urobku na odl. do 3 km: rów lewy - 700 mb, | mb | 700 |  | 0
Razem dział: Rowy przydrożne - odmulenie | [5 empty] | 0
6 |  | Zjazdy indywidualne - dostosowanie do projektowanej krawędzi jezdni
15 d.6 | Analiza własna | Przebudowa zjazdów indywidualnych - korekta wysokościowa części przelotowej pod zjazdem - nowa rura PE lub PCV o sztywności obwodowej SN8, średnica 40 cm, 6 mb x 4 szt, = 24 mb | mb | 24 |  | 0
16 d.6 | Analiza własna | Przebudowa zjazdów indywidualnych - korekta wysokościowa nawierzchni zjazdu - wykonanie koryta i nowa konstrukcja nawierzchni z kruszywa: w-wa o gr. 25 cm z mieszanki kruszywa łamanego 0-63 mm w ilości śr. 20 m2 na zjazd -30 złazdów | szt | 30 |  | 0
17 d.6 | Analiza własna | Przebudowa zjazdów indywidualnych - korekta wysokościowa nawierzchni zjazdu - przebudowa istn nawierzchni z kostki z uzupełnieniem podsypki cementowo-piaskowej: 40 m2 | m2 | 40 |  | 0
Razem dział: Zjazdy indywidualne | [5 empty] | 0
7 |  | Prace wykończeniowe
18 d.7 | analiza własna | Wykonanie kanału technologicznego wraz z studniami rewizyjnymi w odstępach średnio co 200 m. Kanał: rura o śr. 110 mm, wewnątrz 3 x HDPE fi 40 mm o wyróżnikach kolorowych, studnie rewizyjne SK2 - 7 szt | mb | 668 |  | 0
19 d.7 | analiza własna | Przygotowanie poboczy gruntowych poprzez wykonanie koryta o gł. 8 cm na szerokości 0,75 m i wyprofilowanie oraz nadanie odpowiedniego spadku na pozostałej gruntowej części poboczy:1450 mb | mb | 1450 |  | 0
20 d.7 | KNNR 6 0204-04 | Ulepszenie poboczy na szerokości 0,75 m warstwą mieszanki kruszyw łamanych 0-31,5 mm, gr. śr. w-wy 8 cm: 1450 x 0,75 = 1087,5 m2 | m2 | 1087.5 |  | 0
21 d.7 | Analiza własna | Ustawienie nowej stalowej bariery energochłonnej - 2 odcinki, 4 zakończia, skosy na 8 m - 80 mb (w tym 20 m to elementy łukowe) | mb | 80 |  | 0
22 d.7 | KNNR 6 0702-03 | Słupki do znaków drogowych pionowych - rury stalowe ocynkowane o śr. zwen. 58 mm | szt | 1 |  | 0
23 d.7 | KNNR 6 0702-05 | Tarcze znaków drogowych "średnich" , folia odblaskowa 3M II generacji: B-20 - 1 szt | szt | 1 |  | 0
Razem dział: Prace wykończeniowe | [5 empty] | 0
Ogółem wartość kosztorysowa robót netto |  |  |  |  | 0
Podatek VAT 23 % |  |  |  |  | 0
Ogółem wartość kosztorysowa robót brutto |  |  |  |  | 0
0
|  |  |  | 0 |  | zł/km

## zad nr 08 St Dzików k cmentarza
KOSZTORYS OFERTOWY
Przebudowa drogi gminnej nr 105264R ul. Cieszanowskiej w Starym Dzikowie w km 0+005 - 0+236 (231mb)
Lp, | Podstawa | Opis | Jedn. obm, | Ilość | Cena jedn. | Wartość
1 | 2 | 3 | 4 | 5 | 6 | 7
1 |  | Roboty ziemne
1 d.1 | KNNR 1 0113-01 | Roboty pomiarowe - wyznaczenie elemetów drogi w terenie równinnym | km | 0.231 |  | 0
2 d.1 | KNNR 1 0113-01 | Usunięcie warstwy ziemi urodzajnej (humusu) o grubości do 20 cm za pomocą koparek poza obręn robót ziemnych: 255 x 3,00 = 765 m2 | m2 | 765 |  | 0
3 d.1 | KNNR 1 0202-08 | Roboty ziemne wykonywane koparkami podsiębiernymi o poj,łyżki 0,60 m3 w gr,kat, III-IV z transp,urobku na odl,do 1 km sam,samowyład: - koryto pod poszerzenie i pod krawężnik: 63 m2 x 0,30 + 255 x 0,30 x 0,30 = 42 m3 | m3 | 42 |  | 0
4 d.1 | Analiza własna | Wykonanie nasypu z gruntu o parametrach G1 lub G2 zakupionego i dostarczonego na budowę na koszt wykonawcy: 637 m3 | m3 | 637 |  | 0
Razem dział: roboty ziemne | [5 empty] | 0
2 |  | Przepusty pod koroną drogi
5 d.2 | Analiza własna | Przebudowa części przelotowej z rur PCV lub PE SN8 fi 60 cm z wykonaniem ław o gr. 25 cm z kruszywa - 12 mb | mb | 12 |  | 0
6 d.2 | Analiza własna | Przebudowa części przelotowej z rur PCV lub PE SN8 fi 40 cm z wykonaniem ław o gr. 20 cm z kruszywa - 30 mb | mb | 30 |  | 0
7 d.2 | KNNR 4 1414-05 | Analogia - Studnie rewizyjne z kręgów betonowych i żelbetowych o śr. 1000 mm wykonywane metodą studniarską w gruncie kat.III - głębokość 1,5 m | stud. | 1 |  | 0
8 d.2 | KNR 2-33 0606-01 | murki czołowe proste z betonu C25/30 z kapinosem: 6 szt x 1,2 = 7,2 m3 | m3 | 7.2 |  | 0
9 d.2 | KNNR 1 0214-07 | Zasypanie wykopu wraz z zagęszczeniem - grunt G1 z dowozu: 72 m3 | m3 | 72 |  | 0
Razem dział: przepusty pod koroną drogi | [5 empty] | 0
3 |  | Poszerzenie podbudowy
10 d.3 | Analiza własna | Profilowanie i zagęszczenie podłoża pod w-wy konstrukcyjne podbubowy: pod jezdnie, opaskę: 63 m2 | m2 | 63 |  | 0
11 d.3 | analiza własna | Wykonanie stabilizacji podłoża cementem gr. 25 cm o Rm = 2,50 Mpa (z betoniarki) - poszerzenia: 63 m2 | m2 | 63 |  | 0
12 d.3 | KNNR 6 0403-03 | Krawężniki betonowe wystające o wymiarach 15x30 cm z wykonaniem ław betonowych na podsypce cementowo-piaskowej: wystające: 990 m, na zjazdach: 32 m | m | 217 |  | 0
13 d.3 | KNNR 6 0113-04 | Wykonanie górnej w-wy podbudowy o gr. 8 cm z mieszanki kruszywa łamanego 0-31,5 mm: 63 m2 | m2 | 63 |  | 0
Razem dział: poszerzenie podbudowy | [5 empty] | 0
4 |  | Nawierzchnia bitumiczna
14 d.4 | KNNR 6 0108-02 | W-wa profilowa z masy min.-asfaltowej KR 1-2: w-wa o śr. grub. 3,0cm : jezdnia: 1177 m2 x 0,03 x 2,5 t/m3 = 88,3 t, zjazdy publiczne: 162 m2 x 0,03 x 2,5 = 12,1 t | t | 100.4 |  | 0
15 d.4 | KNNR 6 0308-02 | Nawierzchnie z mieszanek mineralno-bitumicznych asfaltowych o grubości 5 cm (warstwa wiążąca KR 1-2) - poszerzenia: 63 m2 | m2 | 63 |  | 0
16 d.4 | KNNR 6 0309-02 | Nawierzchnie z mieszanek mineralno-bitumicznych asfaltowych o grubości 4 cm (warstwa ścieralna KR 1-2) - jezdnia, zjazd publ.: 1235+162=1397m2 | m2 | 1397 |  | 0
Razem dział: Nawierzchnia bitumiczna | [5 empty] | 0
5 |  | Chodniki dla pieszych
17 d.5 | analiza własna | Wykonanie stabilizacji podłoża cementem gr. 20 cm o Rm = 2,50 Mpa "z betoniarki": 502 m2 | m2 | 502 |  | 0
18 d.5 | KNNR 6 0403-03 | Obrzeże betonowe wystające o wymiarach 6x20 cm z wykonaniem ław betonowych na podsypce cementowo-piaskowej: 300 m | m | 300 |  | 0
19 d.5 | KNR 2-31 0402-04 | Dotatkowa objętość ławy pod obrzeże: 0,025 m3/mb: 0,025 x 262 = 6,6 m3 | m3 | 6.6 |  | 0
20 d.5 | KNNR 6 0502-02 | Chodniki z kostki brukowej betonowej grubości 6 cm na podsypce cementowo-piaskowej z wypełnieniem spoin piaskiem | m2 | 464 |  | 0
21 d.5 | KNNR 6 0502-03 | Chodniki z kostki brukowej betonowej grubości 8 cm na podsypce cementowo-piaskowej z wypełnieniem spoin piaskiem, 4 zjazdy, 38 m2 | m2 | 38 |  | 0
Razem dział: chodniki dla pieszych | [5 empty] | 0
6 |  | Rowy przydrożne - odmulenie
22 d.6 | Analiza własna | Odmulenie rowuprzydrożnego na śr. gł. 30 cm z korektą pochyleń skarp i niwelety rowu oraz odwozem urobku na odl. do 3 km: rów lewy - 180 mb, rów prawy: 97 mb | mb | 277 |  | 0
Razem dział: Rowy przydrożne - odmulenie | [5 empty] | 0
7 |  | Zjazdy indywidualne - dostosowanie do projektowanej krawędzi jezdni
23 d.7 | Analiza własna | Przebudowa zjazdów indywidualnych - korekta wysokościowa części przelotowej pod zjazdem - nowa rura PE lub PCV o sztywności obwodowej SN8, średnica 40 cm, 6 mb x 2 szt, = 12 mb | mb | 24 |  | 0
24 d.7 | Analiza własna | Przebudowa zjazdów indywidualnych - korekta wysokościowa nawierzchni zjazdu - wykonanie koryta i nowa konstrukcja nawierzchni z kruszywa: w-wa o gr. 25 cm z mieszanki kruszywa łamanego 0-63 mm w ilości śr. 20 m2 na zjazd -4 zjazdy | szt | 4 |  | 0
Razem dział: Zjazdy indywidualne | [5 empty] | 0
8 |  | Prace wykończeniowe
25 d.8 | analiza własna | Wykonanie kanału technologicznego wraz z studniami rewizyjnymi w odstępach średnio co 200 m. Kanał: rura o śr. 110 mm, wewnątrz 3 x HDPE fi 40 mm o wyróżnikach kolorowych, studnie rewizyjne SK2 - 4 szt | mb | 246 |  | 0
26 d.8 | analiza własna | Wyprofilowanie oraz nadanie odpowiedniego spadku na poboczach gruntowych:1450 mb | mb | 1450 |  | 0
27 d.8 | Analiza własna | Ustawienie nowej stalowej bariery energochłonnej - 1 odcinki, 2 zakończenia, skosy na 8 m - 80 mb (w tym 20 m to elementy łukowe) | mb | 80 |  | 0
28 d.8 | KNNR 6 0702-03 | Słupki do znaków drogowych pionowych - rury stalowe ocynkowane o śr. zwen. 58 mm | szt | 8 |  | 0
29 d.8 | KNNR 6 0702-05 | Tarcze znaków drogowych "średnich" , folia odblaskowa 3M II generacji: B-20 - 3 szt, A-7 - 1 szt, D-1 - 4 szt, D-2 - 2 szt | szt | 10 |  | 0
Razem dział: Prace wykończeniowe | [5 empty] | 0
Ogółem wartość kosztorysowa robót netto |  |  |  |  | 0
Podatek VAT 23 % |  |  |  |  | 0
Ogółem wartość kosztorysowa robót brutto |  |  |  |  | 0
0
|  |  |  | 0 |  | zł/km

## zad nr 09 Moszczanica do Kantor
KOSZTORYS OFERTOWY
Przebudowa drogi gminnej nr 105003R w Moszczanicy (do Kantora) w km 0+000 - 0+300 (300mb)
Lp, | Podstawa | Opis | Jedn. obm, | Ilość | Cena jedn. | Wartość
1 | 2 | 3 | 4 | 5 | 6 | 7
1 |  | Roboty ziemne
1 d.1 | KNNR 1 0113-01 | Roboty pomiarowe - wyznaczenie elemetów drogi w terenie równinnym | km | 0.3 |  | 0
2 d.1 | KNNR 1 0113-01 | Usunięcie warstwy ziemi urodzajnej (humusu) o grubości do 20 cm za pomocą koparek poza obręn robót ziemnych: 264 x 0,75 x 2 + 36 x 3,00 = 504 m2 | m2 | 504 |  | 0
3 d.1 | KNNR 1 0202-08 | Roboty ziemne wykonywane koparkami podsiębiernymi o poj,łyżki 0,60 m3 w gr,kat, III-IV z transp,urobku na odl,do 1 km sam,samowyład: - koryto pod poszerzenie: (284 + 300*2*0,75+80)x 0,20 = 162,8 m3 | m3 | 162.8 |  | 0
4 d.1 | Analiza własna | Wykonanie nasypu z gruntu o parametrach G1 lub G2 zakupionego i dostarczonego na budowę na koszt wykonawcy: 50 m3 | m3 | 50 |  | 0
Razem dział: roboty ziemne | [5 empty] | 0
2 |  | Przepusty pod koroną drogi
5 d.2 | Analiza własna | Przebudowa części przelotowej z rur PCV lub PE SN8 fi 60 cm z wykonaniem ław o gr. 25 cm z kruszywa - 6 mb | mb | 6 |  | 0
6 d.2 | KNR 2-33 0606-01 | murki czołowe proste z betonu C25/30 z kapinosem: 2 szt x 1,0 m3 | m3 | 2 |  | 0
7 d.2 | KNNR 1 0214-07 | Zasypanie wykopu wraz z zagęszczeniem - grunt G1 z dowozu: 24m3 | m3 | 24 |  | 0
Razem dział: przepusty pod koroną drogi | [5 empty] | 0
3 |  | Poszerzenie podbudowy
8 d.3 | Analiza własna | Profilowanie i zagęszczenie podłoża pod w-wy konstrukcyjne podbubowy: pod jezdnie, opaskę: 284 + 300x0,75x2 +80 = 814 m2 | m2 | 814 |  | 0
9 d.3 | analiza własna | Wykonanie stabilizacji podłoża cementem gr. 25 cm o Rm = 2,50 Mpa (z betoniarki) -korekta trasy oraz opaska: 814 m2 | m2 | 814 |  | 0
10 d.3 | KNNR 6 0113-04 | Wykonanie górnej w-wy podbudowy o gr. 8 cm z mieszanki kruszywa łamanego 0-31,5 mm: 814 m2 | m2 | 814 |  | 0
Razem dział: poszerzenie podbudowy | [5 empty] | 0
4 |  | Nawierzchnia bitumiczna
11 d.4 | KNNR 6 0108-02 | W-wa profilowa z masy min.-asfaltowej KR 1-2: w-wa o śr. grub. 3,0cm : jezdnia: 770 m2 x 0,03 x 2,5 t/m3 = 57,8 t, | t | 57.8 |  | 0
12 d.4 | KNNR 6 0308-02 | Nawierzchnie z mieszanek mineralno-bitumicznych asfaltowych o grubości 5 cm (warstwa wiążąca KR 1-2) - poszerzenia i na całej szer. jezdni na końcowym odcinku 284 +78 = 362m2 | m2 | 362 |  | 0
13 d.4 | KNNR 6 0309-02 | Nawierzchnie z mieszanek mineralno-bitumicznych asfaltowych o grubości 4 cm (warstwa ścieralna KR 1-2) - jezdnia, zjazd publ.: 1055,6 +76 = 1131,6 m2 | m2 | 1131.6 |  | 0
Razem dział: Nawierzchnia bitumiczna | [5 empty] | 0
5 |  | Rowy przydrożne - odmulenie
14 d.5 | Analiza własna | Odmulenie rowuprzydrożnego na śr. gł. 30 cm z korektą pochyleń skarp i niwelety rowu oraz odwozem urobku na odl. do 3 km: rów lewy - 300 mb, | mb | 300 |  | 0
Razem dział: Rowy przydrożne - odmulenie | [5 empty] | 0
6 |  | Zjazdy indywidualne - dostosowanie do projektowanej krawędzi jezdni
15 d.6 | Analiza własna | Przebudowa zjazdów indywidualnych - korekta wysokościowa części przelotowej pod zjazdem - nowa rura PE lub PCV o sztywności obwodowej SN8, średnica 40 cm, 6 mb x 6 szt, = 36 mb | mb | 36 |  | 0
16 d.6 | Analiza własna | Przebudowa zjazdów indywidualnych - korekta wysokościowa nawierzchni zjazdu - wykonanie koryta i nowa konstrukcja nawierzchni z kruszywa: w-wa o gr. 25 cm z mieszanki kruszywa łamanego 0-63 mm w ilości śr. 20 m2 na zjazd -12 złazdów | szt | 12 |  | 0
17 d.6 | Analiza własna | Przebudowa zjazdów indywidualnych - korekta wysokościowa nawierzchni zjazdu - przebudowa istn nawierzchni z kostki z uzupełnieniem podsypki cementowo-piaskowej: 20 m2 | m2 | 20 |  | 0
Razem dział: Zjazdy indywidualne | [5 empty] | 0
7 |  | Prace wykończeniowe
18 d.7 | analiza własna | Wykonanie kanału technologicznego wraz z studniami rewizyjnymi w odstępach średnio co 200 m. Kanał: rura o śr. 110 mm, wewnątrz 3 x HDPE fi 40 mm o wyróżnikach kolorowych, studnie rewizyjne SK2 - 4 szt | mb | 243 |  | 0
19 d.7 | analiza własna | Przygotowanie poboczy gruntowych poprzez wykonanie koryta o gł. 8 cm na szerokości 0,75 m i wyprofilowanie oraz nadanie odpowiedniego spadku na pozostałej gruntowej części poboczy: 600 mb | mb | 600 |  | 0
20 d.7 | KNNR 6 0204-04 | Ulepszenie poboczy na szerokości 0,75 m warstwą mieszanki kruszyw łamanych 0-31,5 mm, gr. śr. w-wy 8 cm: 510 x 0,75 = 382,5 m2 | m2 | 382.5 |  | 0
21 d.7 | KNNR 6 0702-03 | Słupki do znaków drogowych pionowych - rury stalowe ocynkowane o śr. zwen. 58 mm | szt | 1 |  | 0
22 d.7 | KNNR 6 0702-05 | Tarcze znaków drogowych "średnich" , folia odblaskowa 3M II generacji: B-20 - 1 szt | szt | 1 |  | 0
Razem dział: Prace wykończeniowe | [5 empty] | 0
Ogółem wartość kosztorysowa robót netto |  |  |  |  | 0
Podatek VAT 23 % |  |  |  |  | 0
Ogółem wartość kosztorysowa robót brutto |  |  |  |  | 0
0
|  |  |  | 0 |  | zł/km

## zad nr 10 Moszczanica do Pokryw
KOSZTORYS OFERTOWY
Przebudowa drogi gminnej nr 105004R w Moszczanicy (do Pokrywki) w km 0+000 - 0+166 (166 mb)
Lp, | Podstawa | Opis | Jedn. obm, | Ilość | Cena jedn. | Wartość
1 | 2 | 3 | 4 | 5 | 6 | 7
1 |  | Roboty ziemne
1 d.1 | KNNR 1 0113-01 | Roboty pomiarowe - wyznaczenie elemetów drogi w terenie równinnym | km | 0.166 |  | 0
2 d.1 | KNNR 1 0202-08 | Roboty ziemne wykonywane koparkami podsiębiernymi o poj,łyżki 0,60 m3 w gr,kat, III-IV z transp,urobku na odl,do 1 km sam,samowyład: - koryto pod poszerzenie: (11,5 + 338 x 0,75)x 0,30 = 79,5 m3 | m3 | 79.5 |  | 0
Razem dział: roboty ziemne | [5 empty] | 0
2 |  | Poszerzenie podbudowy
3 d.2 | Analiza własna | Profilowanie i zagęszczenie podłoża pod w-wy konstrukcyjne podbubowy: pod jezdnie, opaskę: 11,5 + 338 x 0,75 = 265 m2 | m2 | 265 |  | 0
4 d.2 | analiza własna | Wykonanie stabilizacji podłoża cementem gr. 25 cm o Rm = 2,50 Mpa (z betoniarki) - poszerzenia na łukach i korekta trasy oraz opaska: 265 m2 | m2 | 265 |  | 0
5 d.2 | KNNR 6 0113-04 | Wykonanie górnej w-wy podbudowy o gr. 8 cm z mieszanki kruszywa łamanego 0-31,5 mm: 265 m2 | m2 | 265 |  | 0
Razem dział: poszerzenie podbudowy | [5 empty] | 0
3 |  | Nawierzchnia bitumiczna
6 d.3 | KNNR 6 0308-02 | Nawierzchnie z mieszanek mineralno-bitumicznych asfaltowych o grubości średniej 5 cm (warstwa wiążąca KR 1-2), min. grubość w-wy: 4,0 cm - poszerzenia i na całej szer. jezdni z kruszywa = 651 m2 | m2 | 651 |  | 0
7 d.3 | KNNR 6 0309-02 | Nawierzchnie z mieszanek mineralno-bitumicznych asfaltowych o grubości 4 cm (warstwa ścieralna KR 1-2) - jezdnia, zjazd publ.: 634 m2 | m2 | 634 |  | 0
Razem dział: Nawierzchnia bitumiczna | [5 empty] | 0
4 |  | Rowy przydrożne - odmulenie
8 d.4 | Analiza własna | Odmulenie rowuprzydrożnego na śr. gł. 30 cm z korektą pochyleń skarp i niwelety rowu oraz odwozem urobku na odl. do 3 km: rów lewy - 300 mb, | mb | 300 |  | 0
Razem dział: Rowy przydrożne - odmulenie | [5 empty] | 0
5 |  | Zjazdy indywidualne - dostosowanie do projektowanej krawędzi jezdni
9 d.5 | Analiza własna | Przebudowa zjazdów indywidualnych - korekta wysokościowa części przelotowej pod zjazdem - nowa rura PE lub PCV o sztywności obwodowej SN8, średnica 40 cm, 6 mb x 1 szt, = 6 mb | mb | 6 |  | 0
10 d.5 | Analiza własna | Przebudowa zjazdów indywidualnych - korekta wysokościowa nawierzchni zjazdu - wykonanie koryta i nowa konstrukcja nawierzchni z kruszywa: w-wa o gr. 25 cm z mieszanki kruszywa łamanego 0-63 mm w ilości śr. 20 m2 na zjazd -5 złazdów | szt | 5 |  | 0
Razem dział: Zjazdy indywidualne | [5 empty] | 0
6 |  | Prace wykończeniowe
11 d.6 | analiza własna | Wykonanie kanału technologicznego wraz z studniami rewizyjnymi w odstępach średnio co 200 m. Kanał: rura o śr. 110 mm, wewnątrz 3 x HDPE fi 40 mm o wyróżnikach kolorowych, studnie rewizyjne SK2 - 2 szt | mb | 160 |  | 0
12 d.6 | analiza własna | Przygotowanie poboczy gruntowych poprzez wykonanie koryta o gł. 8 cm na szerokości 0,75 m i wyprofilowanie oraz nadanie odpowiedniego spadku na pozostałej gruntowej części poboczy: 338 mb | mb | 338 |  | 0
13 d.6 | KNNR 6 0204-04 | Ulepszenie poboczy na szerokości 0,75 m warstwą mieszanki kruszyw łamanych 0-31,5 mm, gr. śr. w-wy 8 cm: 338 x 0,75 = 253,5 m2 | m2 | 253.5 |  | 0
14 d.6 | KNNR 6 0702-03 | Słupki do znaków drogowych pionowych - rury stalowe ocynkowane o śr. zwen. 58 mm | szt | 1 |  | 0
15 d.6 | KNNR 6 0702-05 | Tarcze znaków drogowych "średnich" , folia odblaskowa 3M II generacji: A-7 - 1 szt | szt | 1 |  | 0
Razem dział: Prace wykończeniowe | [5 empty] | 0
Ogółem wartość kosztorysowa robót netto |  |  |  |  | 0
Podatek VAT 23 % |  |  |  |  | 0
Ogółem wartość kosztorysowa robót brutto |  |  |  |  | 0
0
|  |  |  | 0 |  | zł/km

## zad nr 11 Stary Dzików ul Szafe
KOSZTORYS OFERTOWY
Przebudowa drogi gminnej nr 105259R Stary Dzików - ul Szafera w km 0+002,50 - 0+452,50 (450 mb)
Lp, | Podstawa | Opis | Jedn. obm, | Ilość | Cena jedn. | Wartość
1 | 2 | 3 | 4 | 5 | 6 | 7
1 |  | Roboty ziemne
1 d.1 | KNNR 1 0113-01 | Roboty pomiarowe - wyznaczenie elemetów drogi w terenie równinnym | km | 0.45 |  | 0
2 d.1 | KNNR 1 0113-01 | Usunięcie warstwy ziemi urodzajnej (humusu) o grubości do 20 cm za pomocą koparek poza obręn robót ziemnych: (126+323,5+331,5)b x 1,5 = 1171 m2 | m2 | 1171 |  | 0
3 d.1 | KNNR 1 0202-08 | Roboty ziemne wykonywane koparkami podsiębiernymi o poj,łyżki 0,60 m3 w gr,kat, III-IV z transp,urobku na odl,do 1 km sam,samowyład: - koryto pod poszerzenie: (126*1,9 + 916,2)x 0,20 = 231,1 m3 | m3 | 231.1 |  | 0
4 d.1 | Analiza własna | Wykonanie nasypu z gruntu o parametrach G1 lub G2 zakupionego i dostarczonego na budowę na koszt wykonawcy: 210 x 1,25 m3/mb = 282 m3 | m3 | 282 |  | 0
5 d.1 | Analiza własna | Profilowanie i zagęszczenie podłoża pod w-wy konstrukcyjne podbubowy: pod jezdnie i zjazdy publiczne: [126x5,40 + 425+(323,5+331,5)x0,75] = 1596,6m2 | m2 | 1596.6 |  | 0
Razem dział: roboty ziemne | [5 empty] | 0
2 |  | Przepusty pod koroną drogi
6 d.2 | Analiza własna | Część przelotowa przepustu pod koroną drogi z rur ø60 cm z blachy falistej typu Hel-Cor na ławie z kruszywa łamanego o gr. 25 cm, zakończenia proste: 8 mb | mb | 8 |  | 0
7 d.2 | KNR 2-33 0606-01 | murki czołowe proste z betonu C25/30 z kapinosem: 2 szt x 1,0 m3 | m3 | 2 |  | 0
8 d.2 | KNNR 1 0214-07 | Zasypanie wykopu wraz z zagęszczeniem - grunt G1 z dowozu: 8 mb x 4 m3/mb = 32 m3 | m3 | 36 |  | 0
Razem dział: przepusty pod korona drogi | [5 empty] | 0
3 |  | Podbudowa
9 d.3 | analiza własna | rozprężenie istn. utwardzenia z kruszywa łamanego o grubości 25 cm za pomocą zrywala równiarki: 126 x 3,50 = 441 m2 | m2 | 441 |  | 0
10 d.3 | analiza własna | Załadunek, transport po budowie i wbudowanie części kruszywa z rozbiórki - doziarnienie na całej powierzchni pod stabilizację: 55% x 126 mb x 0,25 = 17,5 m3 (38,1 t) | m3 | 17.5 |  | 0
11 d.3 | analiza własna | przemieszczenie równiarką zerwanego kruszywa - dostosowanie do wymaganych spadków poprzecznych i optymalnego profilu podłużnego: 126 x 5,40 = 680,4 m2 | m2 | 680.4 |  | 0
12 d.3 | analiza własna | Wykonanie stabilizacji podłoża cementem gr. 25 cm o Rm = 2,50 Mpa "w korycie" pod jezdnię : 680,4 m2 | m2 | 680.4 |  | 0
13 d.3 | analiza własna | Wykonanie stabilizacji podłoża cementem gr. 25 cm o Rm = 2,50 Mpa (z betoniarki) - poszerzenia na łukach, opaska i zjazd publiczny: 996,2 m2 | m2 | 996.2 |  | 0
14 d.3 | KNNR 6 0113-04 | Wykonanie górnej w-wy podbudowy o gr. 8 cm z mieszanki kruszywa łamanego 0-31,5 mm: 996,2+680,4 = 1676,6 m2 | m2 | 1676.6 |  | 0
Razem dział: podbudowa | [5 empty] | 0
4 |  | Nawierzchnia bitumiczna
15 d.4 | KNNR 6 0108-02 | W-wa profilowa z masy min.-asfaltowej KR 1-2: w-wa o śr. grub.: 2 cm - istn. jezdnia bitum.: 1060 m2 x 0,02 x 2,5 t/m3 = 53,0 t, 4 cm - podbudowa z kruszywa: 825 m2 x 0,04 x 2,5 t/m3 = 82,5 t | t | 135.5 |  | 0
16 d.4 | KNNR 6 0309-02 | Nawierzchnie z mieszanek mineralno-bitumicznych asfaltowych o grubości 4 cm (warstwa ścieralna KR 1-2) - jezdnia i zjazd publ: 1838 m2 | m2 | 1838 |  | 0
Razem dział: Nawierzchnia bitumiczna | [5 empty] | 0
5 |  | Prace wykończeniowe
17 d.5 | analiza własna | Wykonanie kanału technologicznego wraz z studniami rewizyjnymi w odstępach średnio co 200 m. Kanał: rura o śr. 110 mm, wewnątrz 3 x HDPE fi 40 mm o wyróżnikach kolorowych, studnie rewizyjne SK2 - 5 szt | mb | 502 |  | 0
18 d.5 | analiza własna | Przygotowanie poboczy gruntowych poprzez wykonanie koryta o gł. 8 cm na szerokości 0,30 - 0,75 m i wyprofilowanie oraz nadanie odpowiedniego spadku na pozostałej gruntowej części poboczy: 655 mb | mb | 655 |  | 0
19 d.5 | KNNR 6 0204-04 | Umocnienie poboczy na szerokości 0,30 -0,75 m warstwą mieszanki kruszyw łamanych 0-31,5 mm, gr. śr. w-wy 8 cm: 491,3 m2 | m2 | 491.3 |  | 0
20 d.5 | KNNR 6 0702-03 | Słupki do znaków drogowych pionowych - rury stalowe ocynkowane o śr. zwen. 58 mm | szt | 2 |  | 0
21 d.5 | KNNR 6 0702-05 | Tarcze znaków drogowych "średnich" , folia odblaskowa 3M II generacji: A-7 - 1 szt, B-20 - 1 szt | szt | 2 |  | 0
Razem dział: Prace wykończeniowe | [5 empty] | 0
6 |  | Rowy przydrożne - odmulenie lub odtworzenie
22 d.6 | Analiza własna | Odmulenie rowu przydrożnego na śr. gł. 40 cm oraz przemieszczenie wcześniej odłożonego humusu - ostateczne uformowanie korpusu drogi oraz rowów przydrożnych: 360 mb | mb | 360 |  | 0
Razem dział: Rowy przydrożne | [5 empty] | 0
7 |  | Zjazdy indywidualne - nawierzchnia z kruszywa
23 d.7 | Analiza własna | Część przelotowej pod zjazdem - rura PE lub PCV o sztywności obwodowej SN8, średnica 40 cm, 6 mb x 8 szt, = 48 mb | mb | 48 |  | 0
24 d.7 | Analiza własna | Obsypanie rury, wykonanie koryta, profilowanie i zagęszczenie podłoża oraz nowa konstrukcja nawierzchni z kruszywa: w-wa o gr. 25 cm z mieszanki kruszywa łamanego 0-63 mm w ilości: 13 szt x 20 m2 = 260 m2 | m2 | 260 |  | 0
Razem dział: Zjazdy indywidualne | [5 empty] | 0
Ogółem wartość kosztorysowa robót netto |  |  |  |  | 0
Podatek VAT 23 % |  |  |  |  | 0
Ogółem wartość kosztorysowa robót brutto |  |  |  |  | 0
0
|  |  |  | 0 |  | zł/km

## zad nr 12 Stary Dzików Koprenik
KOSZTORYS OFERTOWY
Przebudowa drogi gminnej nr 105267R Stary Dzików - ul Kopernika i sięgacz (760 mb)
Lp, | Podstawa | Opis | Jedn. obm, | Ilość | Cena jedn. | Wartość
1 | 2 | 3 | 4 | 5 | 6 | 7
1 |  | Roboty ziemne
1 d.1 | KNNR 1 0113-01 | Roboty pomiarowe - wyznaczenie elemetów drogi w terenie równinnym | km | 0.145 |  | 0
2 d.1 | KNNR 1 0113-01 | Usunięcie warstwy ziemi urodzajnej (humusu) o grubości do 20 cm za pomocą koparek poza obręb robót ziemnych: 233 + 2 x 0,50 x 85 + 74 = 390 m2 | m2 | 390 |  | 0
3 d.1 | KNNR 1 0202-08 | Roboty ziemne wykonywane koparkami podsiębiernymi o poj,łyżki 0,60 m3 w gr,kat, III-IV z transp,urobku na odl,do 1 km sam,samowyład: - koryto pod poszerzenie: (233 + 2 x 85 x 0,50 + 74)x 0,20 = 78,4 m3, - wymiana podbudowy : 20 m2 x 0,9 = 18 m3 | m3 | 96.4 |  | 0
4 d.1 | Analiza własna | Wykonanie nasypu z gruntu o parametrach G1 lub G2 zakupionego i dostarczonego na budowę na koszt wykonawcy: wymiana podbudowy: 20 m2 x 0,50 m = 10 m3 | m3 | 10 |  | 0
5 d.1 | Analiza własna | Profilowanie i zagęszczenie podłoża pod w-wy konstrukcyjne podbubowy: pod jezdnie i zjazdy publiczne: 410 m2 | 2 | 390 |  | 0
Razem dział: roboty ziemne | [5 empty] | 0
2 |  | Przepusty pod koroną drogi
6 d.2 | Analiza własna | Rozbiórka istniejącej warstwy bitumicznej gr. 5 cm: 4,50 x 2,00 = 9,00 m2 | m2 | 9 |  | 0
| KNNR 1 0202-08 | Roboty ziemne wykonywane koparkami podsiębiernymi o poj,łyżki 0,60 m3 w gr,kat, III-IV z transp,urobku na odl,do 1 km sam,samowyład - pod przebudowę przepustu: 8 mb x 3,00 m3/mb = 24 m3 | m3 | 24 |  | 0
6 d.2 | Analiza własna | Wymiana części przelotowej z rur żelbetowych fi 60 cm na rure PE SN8 o śr.. 60 cm z wykonaniem ław o gr. 25 cm z kruszywa - 9 mb | mb | 9 |  | 0
8 d.2 | KNR 2-33 0606-01 | murki czołowe proste z betonu C25/30 z kapinosem: 2 szt x 1,0 m3 | m3 | 2 |  | 0
10 d.2 | KNNR 1 0214-07 | Zasypanie wykopu wraz z zagęszczeniem - grunt G1 z dowozu: 8 mb x 3 m3/mb = 24 m3 | m3 | 24 |  | 0
9 d.2 | Analiza własna | Regulacja pionowa studzienek ściekowych z wymianą osadnika | szt | 3 |  | 0
10 d.2 | KNNR 1 0214-07 | Zasypanie wykopu wraz z zagęszczeniem - grunt G1 z dowozu: 5 mb x 3 m3/mb = 15 m3 | m3 | 36 |  | 0
Razem dział: przepusty pod korona drogi | [5 empty] | 0
3 |  | Podbudowa
11 d.3 | analiza własna | rozprężenie istn. utwardzenia z kruszywa łamanego o grubości 25 cm za pomocą zrywala równiarki: 6 x 3,20 = 19,2 m2 | m2 | 19.2 |  | 0
12 d.3 | analiza własna | Załadunek, transport po budowie i wbudowanie części kruszywa z rozbiórki - doziarnienie na powierzchni pod stabilizację wykonywaną "w korycie": 55% x 19,2 m2 x 0,30 = 3,2 m3 (7,3 t) | m3 | 3.2 |  | 0
13 d.3 | analiza własna | przemieszczenie równiarką zerwanego kruszywa - dostosowanie do wymaganych spadków poprzecznych i optymalnego profilu podłużnego: 59,25 x 3,90 =231,1 m2 | m2 | 231.1 |  | 0
14 d.3 | analiza własna | Wykonanie stabilizacji podłoża cementem gr. 25 cm o Rm = 2,50 Mpa "w korycie" pod jezdnię : 231,1 m2 | m2 | 231.1 |  | 0
15 d.3 | analiza własna | Wykonanie stabilizacji podłoża cementem gr. 25 cm o Rm = 2,50 Mpa (z betoniarki) - poszerzenia i opaska: 159 m2, wymiana podbudowy: 20 m2, wymiana przepustu: 16,8 m2 | m2 | 195.8 |  | 0
16 d.3 | KNNR 6 0113-04 | Wykonanie górnej w-wy podbudowy o gr. 8 cm z mieszanki kruszywa łamanego 0-31,5 mm: 238,1+ 157 +20 + 16,2 = 431,3 m2 | m2 | 431.3 |  | 0
Razem dział: podbudowa | [5 empty] | 0
4 |  | Nawierzchnia bitumiczna
17 d.4 | analiza własna | Wykonanie w-wy podbudowy z betonu asfaltowego o gr. 8 cm z AC22P: 20 m2 + 15,6 m2 | m2 | 35.6 |  | 0
18 d.4 | KNNR 6 0108-02 | W-wa profilowa z masy min.-asfaltowej KR 1-2: w-wa o śr. grub.: 3 cm - istn. jezdnia bitum.: 3049 m2 x 0,03 x 2,5 t/m3 =228,7 t, 5 cm - podbudowa z kruszywa: 375 m2 x 0,05 x 2,5 t/m3 = 46,9 t | t | 275.6 |  | 0
19 d.4 | KNNR 6 0309-02 | Nawierzchnie z mieszanek mineralno-bitumicznych asfaltowych o grubości 4 cm (warstwa ścieralna KR 1-2) - jezdnia i zjazd publ: 3469,5 m2 | m2 | 3469.5 |  | 0
Razem dział: Nawierzchnia bitumiczna | [5 empty] | 0
5 |  | Prace wykończeniowe
20 d.5 | analiza własna | Wykonanie kanału technologicznego wraz z studniami rewizyjnymi w odstępach średnio co 200 m. Kanał: rura o śr. 110 mm, wewnątrz 3 x HDPE fi 40 mm o wyróżnikach kolorowych, studnie rewizyjne SK2 - 6 szt | mb | 551 |  | 0
21 d.5 | analiza własna | Przygotowanie poboczy gruntowych wyprofilowanie oraz nadanie odpowiedniego spadku na gruntowej części poboczy: 1340 mb | mb | 1340 |  | 0
22 d.5 | KNNR 6 0702-03 | Słupki do znaków drogowych pionowych - rury stalowe ocynkowane o śr. zwen. 58 mm | szt | 12 |  | 0
23 d.5 | KNNR 6 0702-05 | Tarcze znaków drogowych "średnich" , folia odblaskowa 3M II generacji: A-7 - 1 szt, B-20 - 5 szt, D-1 - 4 szt, D-2 - 2 szt | szt | 12 |  | 0
Razem dział: Prace wykończeniowe | [5 empty] | 0
6 |  | Zjazdy indywidualne - nawierzchnia z kruszywa
24 d.6 | Analiza własna | Przebudowa zjazdów indywidualnych - korekta wysokościowa nawierzchni zjazdu - przebudowa istn nawierzchni z kostki z uzupełnieniem podsypki cementowo-piaskowej: 40 m2 | m2 | 40 |  | 0
25 d.6 | Analiza własna | Wykop - wykonanie koryta, profilowanie i zagęszczenie podłoża oraz nowa konstrukcja nawierzchni z kruszywa: w-wa o gr. 25 cm z mieszanki kruszywa łamanego 0-63 mm w ilości: 13 szt x 20 m2 = 260 m2 | m2 | 260 |  | 0
Razem dział: Zjazdy indywidualne | [5 empty] | 0
Ogółem wartość kosztorysowa robót netto |  |  |  |  | 0
Podatek VAT 23 % |  |  |  |  | 0
Ogółem wartość kosztorysowa robót brutto |  |  |  |  | 0
0
|  |  |  | 0 |  | zł/km

## zad nr 13 N Dzików - Ulazów
KOSZTORYS OFERTOWY
Przebudowa drogi gminnej nr 105263R Nowy Dzików - Ułazów w km 0+002,50 - 2+402,50 (2400 mb)
Lp, | Podstawa | Opis | Jedn. obm, | Ilość | Cena jedn. | Wartość
1 | 2 | 3 | 4 | 5 | 6 | 7
1 |  | Roboty ziemne
1 d.1 | KNNR 1 0202-08 | Roboty ziemne wykonywane koparkami podsiębiernymi o poj,łyżki 0,60 m3 w gr,kat, III-IV z transp,urobku na odl,do 1 km sam,samowyład: - koryto pod wymianę podbudowy: 200 m2 x 0,90 = 180 m3 | m3 | 180 |  | 0
2 d.1 | Analiza własna | Wykonanie nasypu z gruntu o parametrach G1 lub G2 zakupionego i dostarczonego na budowę na koszt wykonawcy: 200 x 0,5 = 100 m3 | m3 | 100 |  | 0
Razem dział: roboty ziemne | [5 empty] | 0
2 |  | Wymiana podbudowy
3 d.2 | Analiza własna | Profilowanie i zagęszczenie podłoża pod w-wy konstrukcyjne podbubowy: pod wymianę podbudowy 200 m2 | m2 | 200 |  | 0
4 d.2 | analiza własna | Wykonanie stabilizacji podłoża cementem gr. 25 cm o Rm = 2,50 Mpa (z betoniarki) : 200 m2 | m2 | 200 |  | 0
5 d.2 | KNNR 6 0113-04 | Wykonanie górnej w-wy podbudowy o gr. 8 cm z mieszanki kruszywa łamanego 0-31,5 mm: 200 m2 | m2 | 200 |  | 0
6 d.2 | analiza własna | Wykonanie w-wy podbudowy z betonu asfaltowego o gr. 8 cm z AC22P: 200 m2 | m2 | 200 |  | 0
Razem dział: wymiana podbudowy | [5 empty] | 0
3 |  | Nawierzchnia bitumiczna
7 d.3 | KNNR 6 0108-02 | W-wa profilowa z masy min.-asfaltowej KR 1-2: w-wa o śr. grub. 2,0 cm : jezdnia: 2400 x 5,05 x 0,02 x 2,5 t/m3 = 606,0 t | t | 606 |  | 0
8 d.3 | KNNR 6 0309-02 | Nawierzchnie z mieszanek mineralno-bitumicznych asfaltowych o grubości 4 cm (warstwa ścieralna KR 1-2) - jezdnia: 2400 x 5,00 +176 = 12176 m2 | m2 | 12176 |  | 0
Razem dział: Nawierzchnia bitumiczna | [5 empty] | 0
4 |  | Rowy przydrożne - odmulenie
9 d.4 | Analiza własna | Odmulenie rowuprzydrożnego na śr. gł. 30 cm z korektą pochyleń skarp i niwelety rowu oraz odwozem urobku na odl. do 3 km: rów lewy i prawy - 4800 mb, | mb | 4800 |  | 0
Razem dział: Rowy przydrożne - odmulenie | [5 empty] | 0
5 |  | Zjazdy indywidualne - dostosowanie do projektowanej krawędzi jezdni
10 d.5 | Analiza własna | Przebudowa zjazdów indywidualnych - korekta wysokościowa części przelotowej pod zjazdem - nowa rura PE lub PCV o sztywności obwodowej SN8, średnica 40 cm, 4 szt x 6 m, = 24 mb | mb | 24 |  | 0
11 d.5 | Analiza własna | Przebudowa zjazdów indywidualnych - korekta wysokościowa nawierzchni zjazdu - wykonanie koryta i nowa konstrukcja nawierzchni z kruszywa: w-wa o gr. 25 cm z mieszanki kruszywa łamanego 0-63 mm w ilości śr. 10 m2 na zjazd -19 złazdów | szt | 190 |  | 0
Razem dział: Zjazdy indywidualne | [5 empty] | 0
6 |  | Prace wykończeniowe
12 d.6 | analiza własna | Wykonanie kanału technologicznego wraz z studniami rewizyjnymi w odstępach średnio co 200 m. Kanał: rura o śr. 110 mm, wewnątrz 3 x HDPE fi 40 mm o wyróżnikach kolorowych, studnie rewizyjne SK2 - 15 szt | mb | 2485 |  | 0
13 d.6 | analiza własna | Przygotowanie poboczy gruntowych poprzez wyprofilowanie oraz nadanie odpowiedniego spadku na gruntowej części poboczy: 4830 mb | mb | 4830 |  | 0
14 d.6 | KNNR 6 0702-03 | Słupki do znaków drogowych pionowych - rury stalowe ocynkowane o śr. zwen. 58 mm | szt | 1 |  | 0
15 d.6 | KNNR 6 0702-05 | Tarcze znaków drogowych "średnich" , folia odblaskowa 3M II generacji: B-20 - 1 szt | szt | 1 |  | 0
Razem dział: Prace wykończeniowe | [5 empty] | 0
Ogółem wartość kosztorysowa robót netto |  |  |  |  | 0
Podatek VAT 23 % |  |  |  |  | 0
Ogółem wartość kosztorysowa robót brutto |  |  |  |  | 0
0
|  |  |  | 0 |  | zł/km