## Arkusz1
Załącznik nr 10C
Przedmiar Robót
ODBUDOWA STAWU NAPEŁNIANEGO WODAMI OPADOWYMI I GRUNTOWYMI NA DZ. NR EW. 1244,1356/1 w MIEJSC. MICHAŁÓW PARCELE GM. WARKA
L.p. | Podstawa wyceny | Opis | Jedn. | Ilość | Cena jedn.brutto | Wartość brutto
STAW MICHAŁÓW PARCELE
1 | analogia KNR 0201 0121-0100 | Obsługa geodezyjna i roboty pomiarowe. | ha | 0.3
2 | KNNR 0001 0210-0301 | Wykopy o głębokości do 3,0 m, oraz przekopy wykonywane na odkład koparkami podsiębiernymi o pojemności łyżki 0,60 m3, w gruncie kategorii III-IV | m3 | 1707
3 | KNNR 0001 0202-0801 | Roboty ziemne wykonywane koparkami podsiębiernymi, poj. łyżki 0,60 m3, z transportem urobku samochodami samowył.od 5-10t na odległość do 1 km, w gruncie kat. III, IV | m3 | 3982
4 | KNNR 0001 0202-0801 | Mechaniczne rozplantowanie gruntu uprzednio odspojonego na odległość do 10 m,spycharkami 55 kw/75 km | m3 | 1707
5 | KNNRw 0001 0503-0100 | Plantowanie (obrobienie na czysto) skarp i dna wykopów wykonywanych ręcznie, grunt kategorii I-III | m2 | 892
6 | KNNRw 0001 0503-0100 | Separacja warstw gruntu geowłókniną separacyjną na skarkach stawu sposobem ręcznym | m2 | 892
7 | KNNRw 0001 0503-0100 | Wykonanie pojedyńczej opaski z kiszki faszynowej o średnicy 20 cm | m | 202
8 | KNNRw 0001 0503-0100 | Wykonanie narzutu kamiennego w płotkach na podkładzie z geowłókniny kraty płotka z faszyny wiklinowej 1,0x1,0 m.grunt kat. III | m2 | 892
Razem
Słownie zł. ………………………………………………………………………………………………………………….
………………………………………..
Podpis ofertenta