## OKŁADKA
....................
(pięczątka Firmy)
KOSZTORYS OFERTOWY
Remont drogi leśnej 242/280 Rozpucie - Siemuszowa w km 4+482 – 4+534 w miejscowości Wola Krecowska
Ogółem wartość robót: | #VALUE! | zł (netto)
Słownie
Ogółem wartość robót: | #VALUE! | zł (brutto 23% VAT)
Słownie
Sporządził: |  |  | Upełnomocniony Przedstawiciel Firmy:
..................... |  |  | .....................................
(podpis i pieczęć) |  |  |  | (podpis i pieczęć)
Data opracowania ………………..
Wstaw kwoty tekstowo

## ZESTAWIENIE
KOSZTORYS OFERTOWY
CZĘŚĆ ZBIORCZA
Remont drogi leśnej 242/280 Rozpucie - Siemuszowa w km 4+482 – 4+534 w miejscowości Wola Krecowska
część | Wyszczególnienie robót | Wartość w zł (netto)
REMONT PLANOWY
1 | Remont drogi
REMONT AWARYJNY
1 | Wymagania ogólne
2 | Remont drogi
3 | Demontaż objazdu z płyt
RAZEM |  | #VALUE!
VAT 23 % |  | #VALUE!
OGÓŁEM |  | #VALUE!

## REMONT PLANOWY
KOSZTORYS OFERTOWY
"Remont drogi Rozpucie - Siemuszowa nr 242/280"
REMONT DROGI
Lp. | Numer SST (podstawa wyceny) | Numer pozycji cenowej | Wyszczególnienie elementów | Jednostka |  | Cena jednostkowa | Wartość netto
|  |  |  | Nazwa | Ilość
ROBOTY DROGOWE
x | D 04.00.00 |  | PODBUDOWY | x | x | x | x
x | D 04.01.01 |  | Koryto wraz z profilowaniem i zagęszczaniem podłoża | x | x | x | x
1 | D 04.01.01 | 14 | Koryta wykonywane mechanicznie wraz z profilowaniem i zagęszczaniem podłoża w gruntach kat. I-VI, głębokość koryta do 10cm - analogia - spólchnienie kolein dla umożliwienia klinowania się materiału istniejącego z dowiezionym | m2 | 1320
|  |  | Ilość w zakresie remontu nawierzchni na odcinku uzupełnienia kolein z kamienia łamanego |  | 1320
x | D 04.04.04 |  | Podbudowa z tłucznia kamiennego | x | x | x | x
2 | D 04.04.04 | 24 | Wykonanie podbudowy z tłucznia kamiennego, - analogia uzupełnienie kolein gr. w-wy 5-10cm | m2 | 1320
|  |  | Ilość na drodze: 0,5*2*1320 |  | 1320
x | D 04.03.01 |  | Oczyszczenie i skropienie n warstw konstrukcyjnych | x | x | x | x
3 | D 04.03.01 | 12 | Oczyszczenie warstw konstrukcyjnych mechanicznie | m2 | 3960
|  |  | Oczyszczenie warstwy podbudowy tłuczniowej i podbudowy bitumicznej |  | 3960
RAZEM: PODBUDOWY
x | D 05.00.00 |  | NAWIERZCHNIE | x | x | x | x
x | D 05.03.08 |  | Nawierzchnie podwójnie powierzchniowo utrwalane | x | x | x | x
4 | D 05.03.08 | 01 | Wykonanie nawierzchni podwójnie powierzchniowo utrwalonej grysem łamanym frakcji 2/5,5/8 o ilości kruszywa 18dm3/ m2 i asfaltową emulsją kationową w ilości 5kg/m2 | m2 | 3960
|  |  | Powierzchnia drogi w wykazanych odcinkach - szerokość jezdni 3m |  | 3960
RAZEM: NAWIERZCHNIE
x | D 06.00.00 |  | ROBOTY WYKOŃCZENIOWE | x | x | x | x
x | D 06.01.00 |  | Remont skarp, rowów, poboczy | x | x | x | x
x | D 06.01.10 |  | Remont skarp, rowów, poboczy | x | x | x | x
5 | D 06.01.10 | 01 | Ścinanie poboczy mechanicznie; grubość warstwy ścinanej 10cm wraz z odwiezieniem ścinki na odkład | m2 | 200
|  |  | Powierzchnia: 200*0,5*2 |  | 200
x | D 06.04.00 |  | Oczyszczenie rowów i przepustów | x | x | x | x
x | D 06.04.01 |  | Oczyszczenie rowów | x | x | x | x
6 | D 06.04.01 | 01 | Oczyszczenie rowów z namułu z profilowaniem dna i skarp, gr. namułu 10cm | m2 | 200
|  |  | Ilość: 200 |  | 200
RAZEM: ROBOTY WYKOŃCZENIOWE
OGÓŁEM: ROBOTY DROGOWE
RAZEM CZĘŚĆ "REMONT PLANOWY DROGI"

## REM.AWAR. WARUNKI OGÓLNE
KOSZTORYS OFERTOWY
Remont drogi leśnej 242/280 Rozpucie - Siemuszowa w km 4+482 – 4+534 w miejscowości Wola Krecowska
WYMAGANIA OGÓLNE
Lp. | Numer SST (podstawa wyceny) | Numer pozycji cenowej | Wyszczególnienie elementów | Jednostka |  | Cena jednostkowa | Wartość netto
|  |  |  | Nazwa | Ilość
I | WYMAGANIA OGÓLNE
1 | DM 00.00.00 | 00. | Wymagania ogólne
|  | 00. | Koszt dostosowania się do wymagań Warunków Kontraktu i Wymagań Ogólnych zawartych w Specyfikacji Technicznej DM 00.00.00 | ryczałt | ----
RAZEM CZĘŚĆ "WYMAGANIA OGÓLNE"

## REM.AWAR. REMONT
KOSZTORYS OFERTOWY
Remont drogi leśnej 242/280 Rozpucie - Siemuszowa w km 4+482 – 4+534 w miejscowości Wola Krecowska
Remont drogi
Lp. | Numer SST (podstawa wyceny) | Numer pozycji cenowej | Wyszczególnienie elementów | Jednostka |  | Cena jednostkowa | Wartość netto
|  |  |  | Nazwa | Ilość
ROBOTY DROGOWE
x | D 01.00.00 |  | ROBOTY PRZYGOTOWAWCZE | x | x | x | x
x | D 01.02.02 |  | Zdjęcie warstwy humusu lub (i) darniny | x | x | x | x
1 | D 01.02.02 | 12 | Mechaniczne usunięcie warstwy ziemi urodzajnej (humusu) gr. w-wy do 15cm | m2 | 277.5
|  |  | Dla korony drogi: 277,5 |  | 277.5
RAZEM: ROBOTY PRZYGOTOWAWCZE
x | D 02.00.00 |  | ROBOTY ZIEMNE | x | x | x | x
x | D 02.01.01 |  | Wykonanie wykopów w gruntach kategorii I-V | x | x | x | x
2 | D 02.01.01 | 15 | Wykonanie wykopów w gruntach kategorii I-V z transportem urobku na odkład/nasyp na odl. do 15km | m3 | 784
|  |  | Wykopy pod montaż drenu i wymianę gruntu: ((36,8+27,2)/2)*20 |  | 640
|  |  | Wykopy pod montaż drenu na działce nr42, głegokość 1m, skarpy !:1: ((0,2+2,2)/2)*1*120 |  | 144
x | D 02.03.01 |  | Wykonanie nasypów | x | x | x | x
3 | D 02.03.01 | 10 | Wykonanie nasypów mechanicznie z gruntów kategorii I-VI z gruntu istniejącego | m3 | 231
|  |  | Nasypy poza korpusem drogowym nad warstwą filtracyjną: ((13,8+9,3)/2)*20 |  | 231
4 | D 02.03.01 | 12 | Wykonanie nasypów mechanicznie z gruntów kategorii I-VI z gruntu z dowozu - pospółka | m3 | 144
|  |  | Nasypy po montażu drenu na działce nr42: ((0,2+2,2)/2)*1*120 |  | 144
5 | D 02.03.01 | 12 | Wykonanie nasypów mechanicznie z gruntów kategorii I-VI z gruntu z dowozu - analogia | m3 | 585.15
|  |  | Nasypy z głazów kamiennych klinowanych z przewarstwieniami z pospółki ((14,8+16,1)/2)*20 |  | 409
|  |  | Zapas w ilości kamienia na spodnią warstwę: (277,5+74,8)*0,5 |  | 176.15
RAZEM: ROBOTY ZIEMNE
x | D 03.00.00 |  | ODWODNIENIE KORPUSU DROGOWEGO | x | x | x | x
x | D 03.01.02 |  | Przepusty z PP lub HDPE | x | x | x | x
6 | D 03.01.02 | 11 | Wykonanie przepustów z PP lub HDPE o przekroju kołowym średnicy 40cm z funkcją drenażową | m | 18
|  |  | Wykonanie kanalizacji deszczowej drenażowej z rur z polipropylennu (1/3 po obwodzie od góry część sacząca) o średnicy 40 cm na ławie z suchego betonu z obsypaniem żwirem w geowłókninie |  | 18
x | D 03.02.01 |  | Kanalizacja deszczowa - analogia | x | x | x | x
7 | D 03.02.01 | 23 | Wykonanie przykanalików z rur PCV lub PP o średnicy 20cm - analogia - wykonanie drenażu na głegokości 1m | m | 120
|  |  | Wykonanie drenażu średnicy 200mm (2/3 obw. cz. sącząca) z wyprowadzeniem do rowu drogowego (rury PEHD SN8 śr. zew 235mm śr. wew. 200mm, perforacja szczelinowa 1,5mm x 63.0mm w ilości 40 rzędów na 1mb, powierzchnia perforacji 75,60 cm2/1 mb) |  | 120
RAZEM: ODWODNIENIE KORPUSU DROGOWEGO
x | D 04.00.00 |  | PODBUDOWY | x | x | x | x
x | D 04.01.01 |  | Koryto wraz z profilowaniem i zagęszczaniem podłoża | x | x | x | x
8 | D 04.01.01 | 14 | Koryta wykonywane mechanicznie wraz z profilowaniem i zagęszczaniem podłoża w gruntach kat. I-VI, głębokość koryta do 40cm | m2 | 114
|  |  | Ilość w zakresie odtworzenia jezdni |  | 114
9 | D 04.04.04 | 24 | Wykonanie podbudowy z tłucznia kamiennego 32-63mm, gr. w-wy 20cm | m2 | 114
|  |  | Ilość w zakresie odtworzenia jezdni |  | 114
RAZEM: PODBUDOWY
x | D 05.00.00 |  | NAWIERZCHNIE | x | x | x | x
x | D 05.02.01 |  | Nawierzchnia tłuczniowa | x | x | x | x
10 | D 05.02.01 | 13 | Wykonanie nawierzchni z mieszanki 0-63mm gr. w-wy 20cm | m2 | 79.05
|  |  | Dla drogi: 23,25*3 |  | 69.75
|  |  | Na poboczach: 23,25*0,4 |  | 9.3
x | D 05.03.08 |  | Nawierzchnie podwójnie powierzchniowo utrwalane | x | x | x | x
11 | D 05.03.08 | 01 | Wykonanie nawierzchni podwójnie powierzchniowo utrwalonej grysem łamanym frakcji 2/5,5/8 o ilości kruszywa 18dm3/ m2 i asfaltową emulsją kationową w ilości 5kg/m2 | m2 | 79.05
|  |  | Powierzchnia drogi w zakresie jezdni i poboczy |  | 79.05
RAZEM: NAWIERZCHNIE
OGÓŁEM: ROBOTY DROGOWE
RAZEM CZĘŚĆ "Remont drogi"

## REM.AWAR. PŁYTY
KOSZTORYS OFERTOWY
Remont drogi leśnej 242/280 Rozpucie - Siemuszowa w km 4+482 – 4+534 w miejscowości Wola Krecowska
Demontaż objazdu z płyt
Lp. | Numer SST (podstawa wyceny) | Numer pozycji cenowej | Wyszczególnienie elementów | Jednostka |  | Cena jednostkowa | Wartość netto
|  |  |  | Nazwa | Ilość
ROBOTY DROGOWE
x | D 01.00.00 |  | ROBOTY PRZYGOTOWAWCZE | x | x | x | x
x | D 01.02.04 |  | Rozbiórka elementów dróg, ogrodzeń i przepustów | x | x | x | x
1 | D 01.02.04 | 22 | Rozebranie nawierzchni z płyt betonowych i utylizacja gruzu | m2 | 90
|  |  | Rozebranie nawierzchni z płyt betonowych pełnych wraz z odwozem płyt nadających się do ponownego użytku oraz wywozem i utylizacją gruzu oraz stali: 30*3 |  | 90
RAZEM: ROBOTY PRZYGOTOWAWCZE
x | D 02.00.00 |  | ROBOTY ZIEMNE | x | x | x | x
x | D 02.03.01 |  | Wykonanie nasypów | x | x | x | x
2 | D02.03.01 | 01 | Wykonanie nasypów w gruntach kategorii I-VI pozyskaniem i transportem gruntu piaszczystego z odl. ponad 15km | m3 | 16.5
|  |  | Nasypy po demontażu płyt w zakresie skarp poza poboczem: 30*2,5*0,2 |  | 15
RAZEM: ROBOTY ZIEMNE
x | D 04.00.00 |  | PODBUDOWY | x | x | x | x
3 | D 04.04.04 | 24 | Wykonanie podbudowy z tłucznia kamiennego 32-63mm, gr. w-wy 20cm - analogia wykonanie poboczy | m2 | 15
|  |  | Ilość: 30*0,5 |  | 15
RAZEM: PODBUDOWY
x | D 06.00.00 |  | ROBOTY WYKOŃCZENIOWE | x | x | x | x
x | D 06.01.01 |  | Umocnienie skarp, rowów i ścieków | x | x | x | x
4 | D 06.01.01 | 22 | Humusowanie z obsianiem skarp przy grubości humusu 10cm | m2 | 60
|  |  | Dla korpusu drogi: 30*2 |  | 60
RAZEM: ROBOTY WYKOŃCZENIOWE
OGÓŁEM: ROBOTY DROGOWE
RAZEM CZĘŚĆ "Demontaż objazdu z płyt"