## Dunaj
Zał. Nr 13
WYKAZ ZJAZDÓW
odcinek od km 1+939,00 do km 3+860,00
|  |  | Strona | Typ zjazdu | rura fi 40 cm | ścianki czołowe | szer. wjazdu | głęb. Wjazdu | Roboty ziemne | warstwa mrozoochronna gr. 20 cm | pow. podbudowy z kruszywa łamanego gr. 15 cm | ppobocza z kruszywa łamanego gr. 9 cm | warstwa wwiążąca z masy gr. 5 cm | warstwa ścieralna z masy gr. 4 cm
L.p | km | Pikietaż
[5 empty] | [m] | [szt.] | [m] | [m] | [m3] | [m2] | [m2] | [m2] | [m2] | [m2]
1 | 2 | 3 | 4 | 5 | 6 | 7 | 8 | 9 | 10 | 11 | 12 | 13 | 14 | 15
1 | 2+ | 72.3 | P | typ 1 | 9 | 2 | 5 | 4.5 | 7.5 | 30 | 30 | 8 | 26 | 26
2 |  | 79.6 | L | typ 1 | 9 | 2 | 5 | 3.8 | 7.25 | 29 | 29 | 7 | 25 | 25
3 |  | 207.3 | L | typ 1 | 9.5 | 2 | 5 | 4.2 | 7.5 | 30 | 30 | 8 | 26 | 26
4 |  | 212.9 | P | typ 1 | 9 | 2 | 5 | 4.2 | 7 | 28 | 28 | 8 | 23 | 23
5 |  | 329.4 | L | typ 2 | 0 | 0 | 5 | 4 | 7 | 28 | 28 | 7 | 25 | 25
6 |  | 814.8 | P | typ 1 | 9 | 2 | 5 | 4.2 | 7 | 28 | 28 | 7.5 | 25 | 25
7 |  | 780.9 | P | typ 1 | 9 | 2 | 5 | 4.5 | 7.75 | 31 | 31 | 8 | 27 | 27
8 |  | 799.7 | P | typ 1 | 9 | 2 | 5 | 3.2 | 7.5 | 30 | 30 | 8 | 26 | 26
9 |  | 812.3 | P | typ 1 | 9 | 2 | 5 | 3.2 | 6 | 24 | 24 | 5.5 | 20 | 20
[5 empty] | 72.5 | 16 |  |  | 64.5 | 258 | 258 | 67 | 223 | 223
Powierzchnia podbudowy warstwa mrozoochronna gr. 20 cm - 258,00 m2
Powierzchnia podbudowy z kruszywa łamanego gr. 15 cm na wjazdach - 258,00 m2
Powierzchnia poboczy z kruszywa łamanego gr. 9 cm na wjazdach - 67,00 m2
Warstwa wiążaca z betonu asfaltowego gr. 5 cm - 223,00 m2
Warstwa ścieralna z betonu asfaltowego gr. 4 cm - 223,00 m2
Roboty ziemne - 64,50 m3
Rura o średnicy 400 mm - 72,50 m
Ścianka czołowa betonowa - 16,00 szt.