## Arkusz1
PRZEDMIAR ROBÓT
Przebudowa drogi powiatowej nr 1923C Drążno - Trzeciewnica w km 3+069 - 3+299
Lp. | Poz. kat. | Nazwa i opis pozycji | Jedn. | Ilość
Obliczenia
1 | 2 | 3 | 4 | 5
I. ROBOTY PRZYGOTOWAWCZE
1 |  | Roboty pomiarowe w terenie równinnym | km | 0.23
2 |  | Roboty ziemne - zebranie warstwy humusu o grubości 10 cm z poboczy (wywóz urobku, miejsce składowania i utylizacja po stronie Wykonawcy)
|  | m³: 2*1,0*230*0,1 | m³ | 46
II. JEZDNIA
3 |  | Roboty ziemne - wykonanie wykopów w gruncie kat. III na głębokość do 25 cm (wywóz urobku, miejsce składowania i utylizacja po stronie Wykonawcy)
|  | m³: 3,3*230,0*0,5+0,5*(3,0+5,7)*27,0*0,25 | m³ | 409
4 |  | Profilowanie i zagęszczenie dna wykopów
|  | m²: 3,3*230,0+0,5*(3,0+5,7)*27,0 | m² | 877
5 |  | Ułożenie warstwy geosyntetyku o właściwościach separacyjnych | m² | 877
6 |  | Wykonanie warstwy odsączającej z piasku. Grubość warstwy: 10 cm | m² | 877
7 |  | Ułożenie warstwy podbudowy z kruszywa naturalnego, łamanego 0/31.5 o gr. 15 cm stabilizowanego mechanicznie | m² | 877
8 |  | Skropienie podbudowy kationową emulsją asfaltową C60 B3 ZM w ilości 1,0 kg/m² | m² | 877
10 |  | Ułożenie warstwy ścieralnej z betonu asfaltowego AC 11 S o grubości 5 cm wg PN-EN 13108-1 | m² | 808
11 |  | Wykonanie poboczy z kruszywa naturalnego, łamanego 0/31.5 o gr. 10 cm
|  | m2: 2*230,0*1,0 | m² | 460