## Arkusz1
Znak: SA.270.6.5.2024 ________________________________________________________ ________________________________________________________ ________________________________________________________ (Nazwa i adres wykonawcy) |  |  | Załącznik nr 13 do SWZ
KOSZTORYS OFERTOWY
Skarb Państwa - Państwowe Gospodarstwo Leśne Lasy Państwowe Nadleśnictwo Augustów ul. Turystyczna 19, 16-300 Augustów
Odpowiadając na ogłoszenie o przetargu w trybie podstawowym bez negocjacji pn. „Modernizacja drogi leśnej w Leśnictwie Białobrzegi nr. 3033 - dojazd pożarowy nr 16.” składamy niniejszy kosztorys ofertowy:
Numer pozycji | Podstawa | Opis | Jm | Ilość | Cena | Wartość
1. |  | ROBOTY PRZYGOTOWAWCZE
1 | KNNR 1 0111/01 | Roboty pomiarowe przy liniowych robotach ziemnych na drogach w terenie równinnym | km | 0.868
2 | KNR 2-01 0126/01 | Usunięcie warstwy ziemi urodzajnej o grubości do 15cm za pomocą spycharki | m2 | 6189.5
3 | KNR 2-01 0126/02 | Usunięcie warstwy ziemi urodzajnej za pomocą spycharki - dodatek za każde dalsze 5cm grubości humusu (ponad 15cm) - docelowo do 20 cm | m2 | 6189.5
4 | KNNR 1 0104/01 | Karczowanie pni o średnicy 10-15cm koparką podsiębierną w gruntach o normalnej wilgotności kategorii I-II | szt | 87
5 | KNNR 1 0104/02 | Karczowanie pni o średnicy 16-25cm koparką podsiębierną w gruntach o normalnej wilgotności kategorii I-II | szt | 108
6 | KNNR 1 0104/03 | Karczowanie pni o średnicy 26-35cm koparką podsiębierną w gruntach o normalnej wilgotności kategorii I-II | szt | 153
7 | KNNR 1 0104/04 | Karczowanie pni o średnicy 36-45cm koparką podsiębierną w gruntach o normalnej wilgotności kategorii I-II | szt | 46
8 | KNNR 1 0104/05 | Karczowanie pni o średnicy 46-55cm koparką podsiębierną w gruntach o normalnej wilgotności kategorii I-II | szt | 5
9 | KNR 2-01 0110/02 | Transport karpiny na odległość do 2km | mp | 55.45
2. |  | ROBOTY ZIEMNE
10 | KNR 2-01 0224/01 | Wykopy rowów i kanałów melioracyjnych oraz wykopy przy regulacji rzek wykonywane na odkład koparkami podsiębiernymi o pojemności łyżki 0,40m3 w gruncie kategorii I-II | m3 | 520.8
11 | KNR 2-01 0212/07.4 | Roboty ziemne w gruncie kategorii I-III wykonywane koparkami podsiębiernymi o pojemności łyżki 0,60m3 z transportem urobku samochodami samowyładowczymi na odległość do 1km, lecz z ziemi uprzednio zmagazynowanej w hałdach | m3 | 1237.9
12 | KNR 2-01 0214/02.2 dopłata 2x | Nakłady uzupełniające do tablic 0201-0213 za każde dalsze rozpoczęte 0,5km odległości transportu gruntu kategorii III-IV samochodami samowyładowczymi 5-10t na odległość ponad 1km po terenie lub drogach gruntowych | m3 | 1237.9
13 | KNR 2-01 0206/04.2 | Roboty ziemne w gruncie kategorii III wykonywane koparkami podsiębiernymi o pojemności łyżki 0,60m3 z transportem urobku samochodami samowyładowczymi 5-10t na odległość do 1,0km | m3 | 436.8
14 | KNR 2-01 0235/01.1 | Formowanie spycharkami nasypów z gruntu kategorii I-II o wysokości do 3m (Spycharka gąsienicowa 55kW (75KM) | m3 | 436.8
15 | KNR 2-01 0237/03.2 | Zagęszczenie nasypów z gruntu sypkiego kategorii I-III walcami samojezdnymi statycznymi 8t | m3 | 436.8
3. |  | ROBOTY DROGOWE
16 | KNR 2-31 0101/01 | Koryta o głębokości 20 cm wykonywane mechanicznie na całej szerokości jezdni i chodników w gruncie kategorii I-IV | m2 | 5623.8
17 | KNR 2-31 0101/02 potrącenie 1x | Koryta wykonywane mechanicznie na całej szerokości jezdni i chodników w gruncie kategorii I-IV - za każde dalsze 5cm ponad 20cm | m2 | 5623.8
18 | KNR 2-31 0114/01 | Warstwa dolna podbudowy z kruszywa naturalnego o grubości po zagęszczeniu 20cm | m2 | 4443.3
19 | KNR 2-31 0114/02 potrącenie 5x | Warstwa dolna podbudowy z kruszywa naturalnego o grubości po zagęszczeniu 20cm - za każdy dalszy 1cm | m2 | 4443.3
20 | KNR 2-31 0114/07 | Warstwa górna podbudowy z kruszywa łamanego (50 %) o grubości po zagęszczeniu 8cm | m2 | 4333.75
21 | KNR 2-31 0114/08 dopłata 4x | Warstwa górna podbudowy z kruszywa łamanego (50 %) o grubości po zagęszczeniu 8cm - za każdy dalszy 1cm | m2 | 4333.75
22 | KNR 2-31 0114/01 | Warstwa dolna podbudowy z kruszywa naturalnego 0/31,50 mm o grubości po zagęszczeniu 20cm - pobocza | m2 | 1180.5
23 | KNR 2-31 0114/02 potrącenie 5x | Warstwa dolna podbudowy z kruszywa naturalnego 0/31,50 mm o grubości po zagęszczeniu 20cm - za każdy dalszy 1cm | m2 | 1180.5
3. |  | PRZEPUST ŚREDNICY 400 MM
24 | KNR 2-31 0605/01 | Ławy fundamentowe żwirowe przepustów rurowych pod zjazdami | m3 | 1.12
25 | KNR 2-31 0605/06 | Rury karbowane PEHD o średnicy 40cm przepustów rurowych pod zjazdami | m | 8
26 | KNR AT-03 0304/03 | Nawierzchnia z kostki brukowej betonowej układana mechanicznie o grubości 8cm na podsypce cementowo-piaskowej - pozycja zastępcza układanie betonowych płyt ażurowych 60x40x8cm | m2 | 4
Razem netto
Podatek Vat
Ogółem brutto
Dokument musi być złożony pod rygorem nieważności w formie elektronicznej, (tj. podpisany kwalifikowanym podpisem elektronicznym), lub w postaci elektronicznej opatrzonej podpisem zaufanym lub podpisem osobistym