## Przedmiot zamówienia
Lp | Przedmiot zamówienia | Ilość (szt.)
1 | 2 | 3
1 | Zestaw konstrukcyjny do nauki robotyki i programowania dla uczniów klasy od 4 do 8 | 6
2 | Dodatkowy zestaw konstrukcyjny do nauki robotyki i programowania dla dzieci w wieku od 10 do 16 lat | 12
3 | Zestawy konstrukcyjne wprowadzające dzieci w wieku od 2 do 6 lat w zagadnienia wczesnego kodowania. | 2
4 | Zestaw konstrukcyjny do nauki robotyki i programowania dla klas od 1 do 3 | 10
5 | Robot edukacyjny wraz z gotowym zestawem akcesoriów i scenariuszy o tematyce - FIZYKA | 1
6 | Robot edukacyjny wraz z gotowym zestawem akcesoriów i scenariuszy o tematyce - EKOLOGIA | 1
7 | Robot edukacyjny wraz z gotowym zestawem akcesoriów i scenariuszy o tematyce - NAUCZANIE PRZEDSZKOLNE | 1
8 | Robot edukacyjny wraz z gotowym zestawem akcesoriów i scenariuszy o tematyce - ROBOTYKA I KODOWANIE | 1
9 | Robot edukacyjny wraz z gotowym zestawem akcesoriów i scenariuszy o tematyce - SPECJALNE POTRZEBY EDUKACYJNE | 1
10 | Zestaw robotów z flamastrami wprowadzających w tematykę kodowania i programowania dla dzieci od 8 lat | 12
11 | Dodatkowy zestaw konstrukcyjny do nauki robotyki i programowania | 1
12 | Drukarka 3d + zapas filamentu | 2
13 | Tablet + akcesoria (pokrowiec, szkło albo folia ochronna i rysik) | 20
14 | Laptop + system operacyjny + mysz + torba + pakiet biurowy | 5
15 | Laptop + system operacyjny + mysz + pakiet scenariuszy do nauki | 15
16 | Monitor interaktywny wraz ze statywem | 1
17 | Mobilna szafa do ładowania min. 30 urządzeń elektronicznych: laptopów i tabletów. | 1
18 | Projektor uniwersalny + ekran przenośny | 1
19 | Cyfrowy, wolnostojący wyświetlacz typu totem | 1
20 | Monitor komputerowy | 5
21 | Tablet graficzny LCD wraz z akcesoriami | 4
| RAZEM | 103
Szczegółowy opis wymogów technicznych dla poszczególnych urządzeń, których wykaz zawiera tabela, jest wyszczególniony w kolejnych zakładkach arkusza kalkulacyjnego, ponumerowanych od 1 do 21

## 1
1 | ILOŚĆ | GWARANCJA MINIMUM
Zestaw konstrukcyjny do nauki robotyki i programowania dla uczniów klasy od 4 do 8 | 6 | 60 miesiący
Kompatybilność:
Urządzenia powinny być kompatybilne z zestawami konstrukcyjnymi Lego Prime Spike, które są na wyposażeniu SCN Filary.
Parametry / zawartość zestawu:
• Liczba części w zestawie: min. 528, w tym: koła zębate (minimum 4 rozmiary), koła z oponami (minimum 3 komplety o różnych rozmiarach), zębatki, belki konstrukcyjne, elementy łączące, osie krzyżowe o różnej długości, kulka podporowa pełniąca funkcję koła kastora z dedykowanym gniazdem, płytki i ramki konstrukcyjne z otworami montażowymi na wszystkich ścianach (5 różnych rozmiarów);
• System łączenia elementów nie wymaga użycia narzędzi;
• Plastikowe pudełko z przegródkami do sortowania elementów;
• Sterownik robota, min. wymagania:
- Procesor 32 bit, 100 MHz M4 320kB RAM, 1M pamięci Flash, 32 MB pamięci na programy i pliki;
- zasilanie przy pomocy dedykowanego akumulatora 2100mAh / 7,3 V (ładowanie w sterowniku przy użyciu
kabla microUSB, diodowy wskaźnik naładowania, demontowalny bez użycia narzędzi);
- 6 portów do podłączenia efektorów i czujników, praca z szybkością 100Hz (w tym 2 porty “high speed” 115
kbps);
- programowalny wyświetlacz diodowy matrycowy 5 x 5;
- wbudowany głośnik (jakość dźwięku 12 bit / 16KHz mono);
- interfejs 3-przyciskowy;
- oprogramowanie układowe oparte o język MicroPython;
- port microUSB do połączenia z komputerem i ładowania akumulatora, kabel microUSB-USB A w zestawie;
- mechanizm automatycznego wykrywania dedykowanych serwomotorów i czujników
- wbudowany sensor żyroskopowy (6 osi) - akcelerometr 3-osiowy, żyroskop 3-osiowy;
- Komunikacja USB lub BT;
- praca w trybach BT 4.2 BTC i 4.2 BLE (Low-energy);
• Serwomotor duży – jedna sztuka, przewód 25cm zintegrowany;
• Serwomotor średni - dwie sztuki, przewód 25cm zintegrowany;
• Ultradźwiękowy czujnik odległości;
- zasięg do 250 cm;
- przewód 25cm zintegrowany;
- dokładność pomiaru do +/- 1 cm;
- dwa tryby pracy - szybki (zasięg do 30 cm) i standardowy (do 250 cm)
- programowane podświetlenie segmentowe (4 obszary)
• Czujnik dotyku / nacisku:
- nacisk do do 10N;
- przewód 25cm zintegrowany;
• Czujnik żyroskopowy;
• Czujnik koloru;
• Akumulator litowo-jonowy
- pojemność przynajmniej 2100 mAh;
- możliwość ładowania bez wyciągania z robota;
• kabel USB do połączenia sterownika z komputerem;
• Scenariusze lekcji:
- 265+ 90-minutowych multimedialnych scenariuszy lekcji;
- multimedialne instrukcje krok po kroku budowania robotów
• Zestaw powinien być kompatybilny z następującymi językami programowania:
- Dedykowane środowisko graficzne oparte na języku Scratch; - Python
`

## 2
2 | ILOŚĆ | GWARANCJA MINIMUM
Dodatkowy zestaw konstrukcyjny do nauki robotyki i programowania dla dzieci w wieku od 10 do 16 lat | 12 | 60 miesiący
Kompatybilność:
Urządzenia powinny być kompatybilne z zestawami konstrukcyjnymi Lego Prime Spike, które są na wyposażeniu SCN Filary.
Parametry / zawartość zestawu:
• Liczba części w zestawie: min. 564, w tym: koła zębate (min. 4 różne rodzaje), koła z oponami (min. 2 różne rodzaje), siłowniki pneumatyczne, żagle, minifigurki (min. 4), belki konstrukcyjne, elementy łączące, osie krzyżowe o różnej długości (min. 12 różnych rodzajów);
• System łączenia elementów nie wymaga użycia narzędzi
Zestaw musi być kompatybilny z zestawem konstrukcyjny do nauki robotyki i programowania dla klas 4-8

## 3
3 | ILOŚĆ | GWARANCJA MINIMUM
Zestawy konstrukcyjne wprowadzające dzieci w wieku od 2 do 6 lat w zagadnienia wczesnego kodowania. | 2 | 60 miesiący
Kompatybilność:
Urządzenia powinny być kompatybilne z zestawami konstrukcyjnymi Lego Prime Spike, które są na wyposażeniu SCN Filary.
Parametry / zawartość zestawu
• System łączenia elementów nie wymaga użycia narzędzi;
• Liczba części w zestawie: min. 234,
• pociąg zmieniający światła i wydający dźwięki
• czujnik koloru kompatybilny z 5 kolorowymi interaktywnymi płytkami
• 2 zwrotnice kolejowe
• 6 dwustronnych kart inspiracji online
• podręcznik nauczyciela online z 8 lekcjami
• aplikacja kompatybilna z systemem iOS i Android
• dla 2-6 osób
• opakowanie

## 4
4 | ILOŚĆ | GWARANCJA MINIMUM
Zestaw konstrukcyjny do nauki robotyki i programowania dla klas od 1 do 3 | 10 | 60 miesiący
Kompatybilność:
Urządzenia powinny być kompatybilne z zestawami konstrukcyjnymi Lego Prime Spike, które są na wyposażeniu SCN Filary.
Parametry / zawartość zestawu
• Liczba części w zestawie: min. 449, w tym: koła z oponami (minimum 2 pary o różnych rozmiarach), belki konstrukcyjne, elementy łączące, osie krzyżowe o różnej długości. Płytki konstrukcyjne (3 różne rozmiary),minimum 4 minifigurki, 4 modele zwierząt, 5 wzorów elementów roślinnych, klocek ułatwiający demontaż konstrukcji;
• System łączenia elementów nie wymaga użycia narzędzi;
• Plastikowe pudełko z przegródkami do sortowania elementów;
• Sterownik robota, parametry:
- zasilanie przy pomocy dedykowanego akumulatora 600 mAh / 7,3 V (ładowanie w sterowniku przy użyciu kabla microUSB, diodowy wskaźnik naładowania, demontowalny bez użycia narzędzi);
- 2 porty do podłączenia efektorów i czujników, praca z szybkością 100Hz;
- interfejs 1-przyciskowy;
- oprogramowanie układowe oparte o język MicroPython;
- port microUSB do połączenia z komputerem i ładowania akumulatora, kabel microUSB-USB A w zestawie;
- mechanizm automatycznego wykrywania dedykowanych serwomotorów i czujników;
- wbudowany sensor żyroskopowy (6 osi)
- akcelerometr 3-osiowy, żyroskop 3-osiowy;
- Komunikacja USB lub BT
- praca w trybach BT 4.2 BTC i 4.2 BLE (Low-energy)
- dedykowany przycisk do uruchamiania/wyłączania komunikacji BT z podświetleniem komunikującym stan (włączony/wyłączony, podłączony, brak zasięgu);
• Mały silnik – dwie sztuki, parametry:
- napięcie pracy: 5-9V;
- aktualizacja położenia / prędkości obrotowej: 100 Hz;
- dokładność pozycjonowania i pomiaru ≤ +/- 3 stopnie;
- otwory konstrukcyjne na wale i na 5 ścianach obudowy;
- mechanizm automatycznego wykrywania przez sterownik robota;
- możliwość jednoczesnej pracy w trybie silnika, czujnika prędkości i czujnika kąta obrotu;
- długość przewodu: 250 mm;
• Programowalny wyświetlacz diodowy matrycowy 3 x 3, parametry:
- 9 pikseli, każdy w jednym z 10 kolorów;
- 10 poziomów jasności dla piksela;
- mechanizm automatycznego wykrywania przez sterownik robota;
- długość przewodu: 250 mm;
• Czujnik koloru / światła – 1 sztuka, parametry:
- tryb rozpoznawania kolorów (biały / niebieski / czarny / zielony / żółty / czerwony / błękit / jasny fiolet / brak obiektu) lub w trybie RGB / HSV (wsparcie na poziomie firmware);
- tryb: pomiar światła odbitego: 0-100% (wbudowane podświetlenie);
- tryb: pomiar natężenia światła otoczenia 0-100%;
- możliwość pracy jako biała lampka LED (3 sterowane diody, 100 poziomów jasności, kolor biały 4000K);
- mechanizm automatycznego wykrywania przez sterownik robota;
- długość przewodu: 250 mm;
- Dedykowane środowisko graficzne oparte na języku Scratch; - Python;

## 5 - 9
5 - 6 | ILOŚĆ | GWARANCJA MINIMUM
Robot edukacyjny wraz z gotowym zestawem akcesoriów i scenariuszy o tematyce |  | 24 miesiące
- Fizyka | 1
- Ekologia | 1
- Nauczanie przedszkolne | 1
- Robotyka i Kodowanie | 1
- Specjalne Potrzeby Edukacyjne | 1
Razem: | 5
Zestaw powinien zawierać:
- minimum 1 robot
- matę edukacyjną
- urządzenie (adapter) łączące do 8 robotów z komputerem, tablicami interaktywnymi i innymi urządzeniami
- zestaw scenariuszy / lekcji do prowazdenia zajęć o danej tematyce
- akcesoria dodatkowe dostosowane do danej tematyki zajęć
Kompatybilność:
Urządzenia powinny być kompatybilne z robotami Photon, które są na wyposażeniu SCN Filary.
Parametry / zawartość zestawu:
Dane techniczne robota:
• Zasilanie: Wbudowany akumulator litowo-jonowy 2600mAh (9.62 Wh) z czasem pracy do 8 godzin;
• Ładowanie: Poprzez wbudowane złącze microUSB;
• Łącznść: Bluetooth 4.0/Low Energy;
• Czujniki:
- Czujnik wykrywania dźwięku (mikrofon): 1;
- Głośnik: 1;
- Światła – oczy: diody LED RGB;
- Światła – czułki: diody LED RGB;
- Światło punktowe: dioda LED RGB (z tyłu);
- Czujnik detekcji przeszkód: 1;
- Sensor odległości: 1 (zakres do 100 cm);
- Czujnik dotyku: 1;
- Czujniki kontrastu podłoża: 2;
- System śledzenia czarnej linii na podłożu: 1;
- System mierzenia precyzji ruchu: 2 (pomiar przejechanej przez robota odległości i kątów obrotu);
- Gniazdo microUSB umożliwiające komunikację z urządzeniami zewnętrznymi: 1;
• Wbudowane gniazda magnetyczne do akcesoriów: 6
• Komunikacja z innymi robotami: TAK
• Możliwość nagrywania własnych dźwięków: TAK
• Konstrukcja zamknięta, bez wystających kabli - w pełni bezpieczna dla dzieci powyżej 3. roku życia.
• Deklaracja zgodności CE (RoHS, EN-71)

## 10
10 | ILOŚĆ | GWARANCJA MINIMUM
Zestaw robotów z flamastrami wprowadzających w tematykę kodowania i programowania dla dzieci od 8 lat | 12 | 24 miesiące
Parametry / zawartość zestawu:
• bateria 200 mAh
• czas pracy na baterii ok. 240 minut,
• kompatybilność z Arduino,
• aktualizacja oprogramowania przez USB,
• połączenie z platformą zewnętrzną przez USB,
• bezprzewodowe ładowanie.
Zawartość zestawu:
• 1x robot z 5 flamastrami (2x czarne, 1x czerwony, 1x niebieski, 1x zielony),
• 1x kabel USB do ładowania,
• 1x etui (występuje w różnych kolorach),
• 1x komplet 96 puzzli podstawowych,
• 1x karta kodów,
• 1x instrukcja "Jak zacząć",
• 1x karta z piktogramami dla młodszych.

## 11
11 | ILOŚĆ | GWARANCJA MINIMUM
Dodatkowy zestaw konstrukcyjny do nauki robotyki i programowania | 1 | 24 miesiące
Parametry / zawartość zestawu:
• Liczba części w zestawie: min. 603, w tym: koła zębate (minimum 9 różnych rodzajów), koła z oponami - 2 szt. (średnica 88 mm), zębatki (w tym min. 8 zębatek łukowych), belki konstrukcyjne, elementy łączące, osie krzyżowe o różnej długości (min. 9 różnych rodzajów), kulka podporowa pełniąca funkcję koła kastora z dedykowanym gniazdem. Płytki i ramki konstrukcyjne z otworami montażowymi na wszystkich ścianach (5 różnych rozmiarów);
• System łączenia elementów nie wymaga użycia narzędzi;
• Serwomotor duży – jedna sztuka, przewód 25cm zintegrowany;
- maks prędkość obrotowa: 175 obr./min +/- 15%
- napięcie pracy: 5-9V;
- parametry: 0 Ncm / 175 RPM / 135 mA; 8 Ncm / 135 RPM / 430 mA; 25 Ncm / 0 RPM / 1400 mA (dla
napięcia 7,2 V);
- aktualizacja położenia / prędkości obrotowej: 100 Hz;
- dokładność pozycjonowania i pomiaru ≤ +/- 3 stopnie;
- dostęp do wału po obu stronach obudowy;
- otwory konstrukcyjne na wale i na wszystkich ścianach obudowy;
- mechanizm automatycznego wykrywania przez sterownik robota;
- możliwość jednoczesnej pracy w trybie silnika, czujnika prędkości i czujnika kąta obrotu;
• Czujnik koloru / światła - jedna sztuka, przewód 25cm zintegrowany;
- tryb rozpoznawania kolorów (biały / niebieski / czarny / zielony / żółty / czerwony / błękit / jasny fiolet / brak
obiektu) lub w trybie RGB / HSV (wsparcie na poziomie firmware)
- tryb: pomiar światła odbitego: 0-100% (wbudowane podświetlenie)
- tryb: pomiar natężenia światła otoczenia 0-100%
- możliwość pracy jako biała lampka LED (3 sterowane diody, 100 poziomów jasności, kolor biały 4000K)
- mechanizm automatycznego wykrywania przez sterownik robota"
• Mata Warsztatowa
- Wymiary: 155x155 cm;
- Wykonana z tworzywa sztucznego;
- Okrąg ograniczajacy czarną linią pole pracy robota;
- Czerwone i niebieskie pola startowe robota;
- Czarna linia łacząca pola startowe;
- Obrys ułatwiajacy ustawinie prostego labiryntu;

## 12
12 | ILOŚĆ | GWARANCJA MINIMUM
Drukarka 3d + zapas filamentu | 2 | 24 miesiące
Parametry / zawartość zestawu:
- Technologia druku: FDM;
- Obszar roboczy min: 150 x 150 x 150 mm;
- Forma materiału: Szpula;
- Średnica materiału:1,75 mm;
- Średnica dyszy: 0,4 mm
- Łączność: USB / RJ45 / WiFi;
- Dostępne materiały: PLA / PETG / PLA-CF / PETG-CF
- Rozdzielczość warstwy: od 100 do 400 mikronów;
- System operacyjny: Android;
- Obsługiwane typy plików wejściowych: .stl / .obj
- Dokładność wydruku: +/- 0,2mm lub lepsza
- Wyświetlacz: 2.8" (lub większy) dotykowy kolorowy ekran LCD
- Waga drukarki: nie większa niż 10kg
Filament PLA parametry:
- Gatunek materiału: PLA;
- Kolory filamentu: biały, jasnożółty, czerwony, niebieski, jasnozielony, czarny;
- Średnica materiałów: 1,75 mm
- Łączna masa netto filamentu: 6x 0.25 kg (1.75 kg);

## 13
13 | ILOŚĆ | GWARANCJA MINIMUM
Tablet + akcesoria (pokrowiec, szkło albo folia ochronna i rysik) | 20 | 24 miesiące
Parametry / zawartość zestawu:
• Ekran: 10.5" (1920 x 1200, PLS) lub większy
• Rozdzielczość: 1920 x 1200;
• Pamięć wbudowana: min 64 GB;
• Pamięć RAM: min 4 GB;
• Kamera przednia: min 5 Mpix;
• Kamera tylna: min 8 Mpix;
• Odbiornik GPS: Tak;
• Rodzaj GPS: Beidou Galileo GLONASS GPS;
• Video: Rozdzielczość nagrywania filmów: 1920 x 1080;
• Dźwięk: Wbudowane cztery głośniki stereo; Dolby Atmos;
• Inne: Czujniki: akcelerometr, żyroskop, czujnik światła, kompas, czujnik Halla;
• Model procesora: Unisoc T618;
• Ilość rdzeni procesora: 8;
• Taktowanie procesora: 2 GHz;
• Pojemność akumulatora [mAh]: min 7040;
• Inne: Szybkie ładowanie 15 W;
Android 11 lub równoważny - przez równoważność Zamawiający rozumie konieczność zapewnienia przez system funkcjonalności, jakie oferuje system Android w min. wskazanej przez Zamawiającego wersji. W przypadku zaoferowania oprogramowania równoważnego, na Wykonawcy spoczywa obowiązek udowodnienia, że system alternatywny zachowuje cechy systemu Android. W przeprowadzonym dowodzie należy odnieść się do norm, parametrów oraz standardów i dokonać porównania z oprogramowaniem wskazanym przez Zamawiającego jako standard.
• Łączność bezprzewodowa: Bluetooth 5.0 WiFi 802.11 a/b/g/n/ac;
• Złącza USB: 1x 2.0 typu C;
• Złącza A/V: Wyjście słuchawkowe/wejście mikrofonowe;
• Dodatkowe złącza: Czytnik kart micro SD/micro SDHC/micro SDXC;
• Inne: Obsługa kart pamięci o pojemności do 1 TB;
Wyposażenie:
Ładowarka (Zasilacz);
Przewód USB;
Etui

## 14
14 | ILOŚĆ | GWARANCJA MINIMUM
Laptop + system operacyjny + mysz + torba + pakiet biurowy | 5 | 24 miesiące
Parametry / zawartość zestawu:
· Procesor Intel Core i5-11320H (4 rdzenie, 8 wątków, 3.20-4.50 GHz, 8MB cache) lub szybszy
· Pamięć RAM 16 GB (DDR4, 3200 MHz) lub więcecj
· Maksymalna obsługiwana ilość pamięci RAM32 GB
· Liczba gniazd pamięci (ogółem / wolne) - 2/1
· Dysk SSD M.2 PCIe 512 GB
· Typ ekranu Matowy, LED, IPS
· Przekątna ekranu 15,6"
· Rozdzielczość ekranu 1920 x 1080 (Full HD)
· Częstotliwość odświeżania ekranu 120 Hz
· Jasność matrycy 250 cd/m²
· Karta graficzna NVIDIA GeForce RTX 3050 lub wydajniejsza
· Maks. moc karty graficznej (TGP) 90 W
· Pamięć karty graficznej 4 GB GDDR6
· Dźwięk
Wbudowane głośniki stereo
Wbudowane dwa mikrofony
· Kamera internetowa
· Złącza
USB 3.2 Gen. 1 - 2 szt.
USB Typu-C - 1 szt.
HDMI 2.0 - 1 szt.
RJ-45 (LAN) - 1 szt.
Wyjście słuchawkowe/wejście mikrofonowe - 1 szt.
DC-in (wejście zasilania) - 1 szt.
· Zasilacz 135 W
· Wydzielona klawiatura numeryczna
· Wielodotykowy, intuicyjny touchpad
· Podświetlana klawiatura
· System operacyjny
System operacyjny
Windows 11 lub równoważny - przez równoważność Zamawiający rozumie konieczność zapewnienia przez system funkcjonalności, jakie oferuje system Windows w min. wskazanej przez Zamawiającego wersji. W przypadku zaoferowania oprogramowania równoważnego, na Wykonawcy spoczywa obowiązek udowodnienia, że system alternatywny zachowuje cechy systemu Windows. W przeprowadzonym dowodzie należy odnieść się do norm, parametrów oraz standardów i dokonać porównania z oprogramowaniem wskazanym przez Zamawiającego jako standard.
Oprogramowanie dodatkowe:
Oprogramowanie biurowe Office 365 wpełnym zakresie lub równoważne - przez równoważność Zamawiający rozumie konieczność zapewnienia przez oprogramowanie funkcjonalności, jakie oferuje oprogramowanie Office 365 w min. wskazanej przez Zamawiającego wersji. W przypadku zaoferowania oprogramowania równoważnego, na Wykonawcy spoczywa obowiązek udowodnienia, że system alternatywny zachowuje cechy oprogramowanie Office 365. W przeprowadzonym dowodzie należy odnieść się do norm, parametrów oraz standardów i dokonać porównania z oprogramowaniem wskazanym przez Zamawiającego jako standard.
Akcesoria dodatkowe:
- mysz
- podkładka
- torba

## 15
15 | ILOŚĆ | GWARANCJA MINIMUM
Laptop + system operacyjny + mysz + pakiet scenariuszy do nauki | 15 | 24 miesiące
Kompatybilność:
Sprzęt powinien być kompatybilny z używanymi przez SCN Filary, licencjami RoboCamp
Parametry / zawartość zestawu:
· Procesor Intel Core i5-11320H (4 rdzenie, 8 wątków, 3.20-4.50 GHz, 8MB cache) lub szybszy
· Pamięć RAM 16 GB (DDR4, 3200 MHz) lub więcecj
· Maksymalna obsługiwana ilość pamięci RAM32 GB
· Liczba gniazd pamięci (ogółem / wolne) - 2/1
· Dysk SSD M.2 PCIe 512 GB
· Typ ekranu Matowy, LED, IPS
· Przekątna ekranu 15,6"
· Rozdzielczość ekranu 1920 x 1080 (Full HD)
· Częstotliwość odświeżania ekranu 120 Hz
· Jasność matrycy 250 cd/m²
· Karta graficzna NVIDIA GeForce RTX 3050 lub wydajniejsza
· Maks. moc karty graficznej (TGP) 90 W
· Pamięć karty graficznej 4 GB GDDR6
· Dźwięk
Wbudowane głośniki stereo
Wbudowane dwa mikrofony
· Kamera internetowa
· Złącza
USB 3.2 Gen. 1 - 2 szt.
USB Typu-C - 1 szt.
HDMI 2.0 - 1 szt.
RJ-45 (LAN) - 1 szt.
Wyjście słuchawkowe/wejście mikrofonowe - 1 szt.
DC-in (wejście zasilania) - 1 szt.
· Zasilacz 135 W
· Wydzielona klawiatura numeryczna
· Wielodotykowy, intuicyjny touchpad
· Podświetlana klawiatura
System operacyjny
Windows 11 lub równoważny - przez równoważność Zamawiający rozumie konieczność zapewnienia przez system funkcjonalności, jakie oferuje system Windows w min. wskazanej przez Zamawiającego wersji. W przypadku zaoferowania oprogramowania równoważnego, na Wykonawcy spoczywa obowiązek udowodnienia, że system alternatywny zachowuje cechy systemu Windows. W przeprowadzonym dowodzie należy odnieść się do norm, parametrów oraz standardów i dokonać porównania z oprogramowaniem wskazanym przez Zamawiającego jako standard.
Oprogramowanie do nauki programowania zestawów konstrukcyjnych i robotów - 265 scenariuszy lekcji
- multimedialne instrukcje krok po kroku budowania robotów, kompatybilne między innymi z zestawami: LEGO® WeDo 1, LEGO® WeDo 2.0, LEGO® Mindstorms® NXT, LEGO® Mindstorms® EV3; LEGO® SPIKE™ Essential, LEGO® SPIKE™ Prime;
- multimedialne instrukcje krok po kroku programowania robotów, kompatybilne między innymi z językami: LEGO® Mindstorms® EV3 Lab Software, LEGO® Mindstorms® Education EV3 Classroom, LEGO® Education SPIKE™, LEGO® Education WeDo 2.0, Scratch 3.0, Python;
- multimedialne instrukcje krok po kroku projektowania modeli 3D, kompatybilne między innymi z aplikacjami: Autodesk Fusion 360, Autodesk TinkerCad, Blender;
- dostęp do multimedialnych scenariuszy lekcji poprzez urządzenie mobilne, laptop lub komputer stacjonarny;
- możliwość udostępniania online multimedialnych scenariuszy lekcji uczniom online za pomocą jednorazowych haseł lub jednorazowych linków;
- grafiki i animacje w multimedialnych scenariuszach lekcji w rozdzielczości nie mniejszej niż 1920×1440px;
- multimedialne scenariusze lekcji dostępne w języku polskim i angielskim;
- wsparcie techniczne nauczyciela za pomocą czatu online;
- scenariusze lekcji dostępene w polskiej i angielskiej wersji jezykowej;
- minimum 265 scenariuszy zajęć
- każde zajęcia 90 minutowe
- licencja na minimum okres 5 lat
Akcesoria dodatkowe:
- mysz
- podkładka
- torba

## 16
16 | ILOŚĆ | GWARANCJA MINIMUM
Monitor interaktywny wraz ze statywem | 1 | 24 miesiące
Parametry / zawartość zestawu:
• 65 cali
• Rozdzielczość: 4K 3840x2160
• Kontrast 4000:1
• Jasność 450 cd/m²
• Głębia kolorów 8 bit+FRC
• Czas reakcji ≤10ms
• Technologia dotyku IR
• 40 punktów dotyku w systemie Windows, 20 punktów w systemie Android
• Proporcje obrazu 16:9
• Panel LED o żywotności 50 000 godzin
• Slot OPS
• Kąt widzenia 178°
• Ekran szyba hartowana
• Technologia Optical Bonding
• Przednia kamera: 48M
• Docu Camera:3840 x 2160
• Video/Audio: PAL/NTSC/SECAM
• Napięcie robocze: AC 100-240V，50/60Hz
• Głośniki 2x20W, 1x15W (głośnik z przodu)
• Przód: HDMI1(2.0) x1, Touch(3.0, Type B) x1, USB3.0(Public) x1, MIC in x1,Type C(USB2.0, 65W) x1
Wejścia AV: HDMI In x2 (2.0), DP In x1 (DP 1.2), AC In x1
Wyjścia AV: Earphone x1, HDMI Out(2.0) x1, SPDIF Out x1, AC Out x1
Inne: USB 3.0(Android) x1, USB 3.0(Public) x1, TYPE-C(2.0,5V2A) x1,Touch USB(3.0 Type-B) x3 , RS232 x1, OPS Slots x1, Type-C(For camera USB 2.0) x1
• Obsługiwane formaty multimediów:
Obraz: JPEG, BMP, PNG, GIF
Film: MPEG1, MPEG2, MPEG4, H.264, H.265, MOV, FLV (Support 1080P, 4K HD Decoding)
Dźwięk: MP3, M4A, (AAC)
• Procesor - Amlogic 311D2
• Wejście sieciowe RJ45/8P8C x2
Waga: ~ 45 kg
Zawartość:
• pilot, 1 szt.
• pisak, 1 szt.
• przewód zasilający 3m, 1 szt.
• przewód USB-C dł - 2m, 1 szt.
• przewód plug-and-play do drukarek dysków twardych itp dł - 3m, 1 szt.
• przewód HDMI dł - 3m, 1 szt.

## 17
17 | ILOŚĆ | GWARANCJA MINIMUM
Mobilna szafa do ładowania min. 30 urządzeń elektronicznych: laptopów i tabletów. | 1 | 24 miesiące
Parametry / zawartość zestawu:
Parametry techniczne:
· Standardy oraz certyfikaty:
- CE
- RoHS
· Ilość półek: 3
· Ilość slotów na urządzenia mobilne: min 30 (np. 3 x 10)
Zasilanie:
· Główne gniazdo zasilania: C20
· Typ kabla zasilającego: 3G1.5mm2
· Długość kabla zasilającego: 2.2m
· 6 listew zasilających z włącznikiem 5x Schuko
· 1 zewnętrzne gniazdo Schuko IP44
· Główny, zewnętrzny włącznik zasilania z podświetlaniem
· Wewnętrzny wyłącznik nadprądowy 1P C 16A 4.5kA
Wymiary orientacyjne:
· Szerokość: ~ 700mm
· Głębokość: ~ 650mm
· Wysokość: ~ 1100 mm (nie wliczając kółek)
· Wewnętrzna szerokość użytkowa: ~ 600mm
· Wewnętrzna głębokość użytkowa: ~ 400mm
· Wewnętrzna wysokość każdej z półek: ~ 300mm
· Maksymalne wymiary ładowanego urządzenia: ~ 40 x 360 x 300 mm
Dodatkowe informacje:
· Materiał wykonania: malowana proszkowo blacha o grubości ~ 1.5mm
· Kolor: biało/niebieska
· Waga: ok. 100 kg
Zawartość opakowania:
Mobilna stacja do ładowania min. 30 urządzeń mobilnych
Cztery kółka
Dwa uchwyty boczne
Zestaw kluczy do drzwi frontowych i tylnych
Przewód zasilający

## 18
18 | ILOŚĆ | GWARANCJA MINIMUM
Projektor uniwersalny + ekran przenośny | 1 | 24 miesiące
Parametry / zawartość zestawu:
Parametry techniczne:
Panel LCD: 0,55 cala z C2 Fine
Zoom: Manual, Factor: 1,2
Obiektyw: Optyczny
Rozmiar projekcji: 30 cali - 300 cali
Odległość ogniskowa: 16,9 mm - 20,28 mm
Funkcja USB wyświetlacza: 3 w 1: obraz / mysz / dźwięk
Przyłącza:
Złącze USB 2.0 typu B, RS-232C, Interfejs Ethernet (100 Base-TX / 10 Base-T), Bezprzewodowa sieć LAN a/n (5 GHz) (opcja), Wejście VGA (2x), Wyjście VGA, Wejście HDMI, Wejście sygnału kompozytowego, Stereofoniczne wyjście audio mini-jack, Stereofoniczne wejście audio mini-jack (2x), Wejście audio typu cinch, Złącze USB 2.0 typu A
Połączenie ze smartfonem: Ad-hoc/Infrastruktura
Bezpieczeństwo: Zamek Kensington, Otwór na linkę zabezpieczającą, Blokada modułu bezprzewodowej sieci LAN
Tryby kolorów 2D: Dynamiczny, Kino, Prezentacja, sRGB, Czarna tablica
Tryby kolorów: Tablica, Dynamiczny, Prezentacja, sRGB, Teatr
Głośniki: 5 W
Ustawienie: Mocowane na suficie, Biurkowe
Kolor: Biały
Zawartość zestawu: Kabel VGA, Kabel zasilający, Skrócona instrukcja uruchomienia, Pilot z bateriami
Orientacyjne wymiary produktu: ~ 300 x 250 x 90 mm (Szerokość x Głębokość x Wysokość)
Waga produktu: nie więcej niż 3 kg
Ekran projekcyjny na statywie
• wym. 150 x 150 cm
• przekątna 213 cm (84")
• wys. max. 233 cm
• format 1:1

## 19
19 | ILOŚĆ | GWARANCJA MINIMUM
Cyfrowy, wolnostojący wyświetlacz typu totem | 1 | 24 miesiące
Parametry / zawartość zestawu:
Przekątna ekranu 43";
Wymiary ekranu (S x W) mm 527 x 939
System operacyjny
Android 11 lub równoważny - przez równoważność Zamawiający rozumie konieczność zapewnienia przez system funkcjonalności, jakie oferuje system Android w min. wskazanej przez Zamawiającego wersji. W przypadku zaoferowania oprogramowania równoważnego, na Wykonawcy spoczywa obowiązek udowodnienia, że system alternatywny zachowuje cechy systemu Android. W przeprowadzonym dowodzie należy odnieść się do norm, parametrów oraz standardów i dokonać porównania z oprogramowaniem wskazanym przez Zamawiającego jako standard.
Miejsce przechowywania 16 GB
Rezolucja 1080 x 1920 (Full HD) px
Kolor czarny
Liczba kolorów 6,7 Mio.
Kontrast 3000:1
Klasa efektywności energetycznej C lub lepsza
Materiał - Szkło ESD
Rozdzielczość px 1080 x 1920 (Full HD)
Kolory Mln 6.7
Żywotność h 50 000
Format 9:16
Waga: nie cięższy niż 35 kg
Orientacyjne wymiary:
Szerokość ~ 600 mm
Głębokość ~ 450 mm
Wysokość ~ 1800 mm

## 20
20 | ILOŚĆ | GWARANCJA MINIMUM
Monitor komputerowy | 5 | 24 miesiące
Parametry / zawartość zestawu:
Przekątna ekranu 23,8"
Powłoka matrycy Matowa
Rodzaj matrycy LED, IPS
Typ ekranu Płaski
Monitor bezramkowy
Rozdzielczość ekranu 1920 x 1080 (FullHD)
Format obrazu 16:9
Częstotliwość odświeżania ekranu 100 Hz
Odwzorowanie przestrzeni barw sRGB: 99%
Liczba wyświetlanych kolorów 16,7 mln
HDR
HDR ready
Czas reakcji 1 ms (VRB)
Filtr światła niebieskiego
Wielkość plamki 0,275 x 0,275 mm
Jasność 250 cd/m²
Kontrast statyczny 1 000:1
Kontrast dynamiczny 100 000 000:1
Kąt widzenia w poziomie 178 stopni
Kąt widzenia w pionie 178 stopni
Złącza
· VGA (D-sub) - 1 szt.
· HDMI 2.0 - 2 szt.
· Wyjście słuchawkowe - 1 szt.
· AC-in (wejście zasilania) - 1 szt.
Głośniki o mocy 2 x 2W

## 21
21 | ILOŚĆ | GWARANCJA MINIMUM
Tablet graficzny LCD wraz z akcesoriami | 4 | 24 miesiące
Parametry / zawartość zestawu:
Aktywny obszar roboczy 344 x 194 mm
Rozdzielczość 5080 lpi
Poziomy nacisku 8192
USB
Typ piórka
· Czułe na nacisk
· Bezprzewodowe
· Bezbateryjne
· Rozpoznające nachylenie
· Technologia Rezonans elektromagnetyczny
Przyciski
· Pierścień dotykowy 8 x ExpressKey
· Przycisk zasilania
Przekątna ekranu 15,6"
Rozdzielczość ekranu 1920 x 1080 (FullHD)
Wyświetlane kolory 16,7 mln
Kontrast 700:1
Zasilanie USB
Kompatybilność z systemem:
· Windows
· Mac OS X
Dodatkowe informacje
Multitouch
Regulowana podstawa
Programowalne przyciski
Akcesoria
Skrócona instrukcja obsługi
Regulowana podstawa
Kabel 3w1
Wkłady do pióra
Podstawka pod pióro
Rękawiczki
Pióro bezbateryjne P05R
Pióro bezbateryjne
Kolor Czarny
Orientacyjne wymiary:
Wysokość ~ 300 mm
Szerokość ~ 450 mm
Grubość ~ 15 mm