## Arkusz1
załącznik 1
FORMULARZ CENOWY DO OSZACOWANIA
dot. "Przebudowa sieci wodociągowej w ul. Dehnelów"
Lp. | Nazwa materiału | Jedn. | Ilość | Cena jednostkowa netto w zł | Cena jednostkowa brutto w zł | Wartość netto w zł (c x e) | Wartość brutto w zł (c x f) | Producent/Model
miary
1. | Rura ciśnieniowa PE100 SDR11PN16Ø250-22.7mm; | [m] | 200
2. | Rura ciśnieniowa PE100 SDR11 PN16 Ø90-8.2mm; | [m] | 23
3. | Rura ciśnieniowa PE100 SDR11 PN16 Ø63-5.8mm; | [m] | 9.2
4. | Zasuwa kołnierzowa DN200 z obudową i skrzynką do zasuw żeliwna | [szt.] | 3
5. | Zasuwa kołnierzowa DN80 z obudową i skrzynka do zasuw żeliwna | [szt.] | 2
6. | Zasuwa kołnierzowa DN50 z obudową i skrzynka do zasuw żeliwna | [szt.] | 1
7. | Łuk wtryskowy PE100 SDR11 PN16 Ø 250- 90 stopni | [szt.] | 2
8. | Łuk wtryskowy PE100 SDR11 PN16 Ø - 45 stopni | [szt.] | 2
9. | Łącznik uniwersalny stal/PE 200/250 | [szt.] | 4
10. | Trójnik równoprzelotowy wtryskowy PE 100 SDR 11 PN 16 Ø250/250/250 | [szt.] | 3
11. | Trójnik redukcyjny wtryskowy PE 100 SDR 11 PN 16 Ø250/ Ø 110/ Ø 250 | [szt.] | 3
12. | Redukcja PE 110/90 | [szt.] | 2
13. | Redukcja PE 110/63 | [szt.] | 1
14. | Tuleja kołnierzowa wtryskowa z redukcją + kołnierz stalowy + uszczelka płaska EPDM PN10 PE Ø250/200+ kołnierz stalowy galwanizowany | [szt.] | 6
15. | Tuleja kołnierzowa wtryskowa + kołnierz stalowy + uszczelka płaska EPDM PN10 PE Ø90/80 + kołnierz stalowy galwanizowany | [szt.] | 4
16. | Tuleja kołnierzowa wtryskowa + kołnierz stalowy + uszczelka płaska EPDM PN10 PE Ø63/50 + kołnierz stalowy galwanizowany | [szt.] | 2
17. | Łuk kołnierzowy 90º ze stopką pod hydrant | [szt.] | 1
18. | Hydrant ppoż. podziemny DN80 z pojedynczym zamknięciem | [szt.] | 1
19. | Prostka żeliwna dwukołnierzowa DN 80, 1000 mm | [szt.] | 1
20. | Rura ochronna PE100 SDR11 PN16 Ø 400 + płozy co 1,5 m + manszety | [m] | 40
21. | Rura ochronna PE100 SDR11 PN16 Ø 200+ płozy co 1,5 m + manszety | [m] | 17.5
22. | Rura ochronna PE100 SDR11 PN16 Ø 125+ płozy co 1,5 m + manszety | [m] | 9
23. | Tabliczka do oznakowania uzbrojenia (zasuwy, hydrant) | [szt.] | 7
24. | Taśma ostrzegawcza + drut lokalizacyjny 1,5mm2 | [szt.] | 205
25. | Studnia betonowa Ø 1000 w - dennica z wyprofilowanym dnem, kręgi betonowe ze stopniami złazowymi, zwężka redukcyjna DN 1000 do DN625, właz żeliwny klasy D400 średnica DN 600. Wyposażenie studni – zasuwa z żeliwa sferoidalnego z miękkim uszczelnieniem klina x3, trójnik redukcyjny wtryskowy PE 100 SDR 11 PN 16 | [szt.] | 1
Ø250/Ø200/Ø250
26. | Rura przewiertowa PE100 RC SDR11PN16Ø400 płozy co 1,5 m + manszety | [m] | 14
27. | Słupki betonowe | [szt.] | 5
28. | Bloki oporowe | [szt] | 10
29. | Rura kanalizacyjna PVC-U SN8 DN 200 | [m] | 9
30. | Rury dwudzielne typu arot 3m | [szt] | 15