## Przedmiar
Kosztorys ofertowy
Branża mostowa
Przebudowa mostu na rzece Bawół wraz z infrastrukturą drogową zlokalizowaną w ciągu drogi gminnej nr 674344P
Nr poz. | Podstawa | Numer ST | Opis robót | Jm | Ilość | Cena | Wartość
1 | 2 | 3 | 4 | 5 | 6
KOD CPV 451
|  | D-M-00.00.00 | WYMAGANIA OGÓLNE
Dokumentacja projektowa opracowana przez Wykonawcę
1 | Analiza własna |  | Projekt technologiczny rozbiórek | ryczałt | 1
2 | Analiza własna |  | Projekt rusztowań i deskowań | ryczałt | 1
3 | Analiza własna |  | Projekt technologiczny wykonania ścianek szczelnych | ryczałt | 1
4 | Analiza własna |  | Projekt technologiczny betonowania | ryczałt | 1
5 | Analiza własna |  | Geodezyjna powykonawcza dokumentacja obiektu | ryczałt | 1
|  | M-11.00.00 | ROBOTY ZIEMNE
|  | M-11.01.01 | Wykonanie wykopów
Uwzględniono wykop w ściankach szczelnych
6 | KNR 201 0301/02, KNR 201 0214/04 | M-11.01.01 | Roboty ziemne z transportem urobku samochodami samowyładowczymi o ładowności 5-10 t: grunt kat. III | m3 | 164.9
|  | M-11.01.04 | Wykonanie nasypów
7 | KNR 201 0313/02, KNR 201 0236/03, KNR 201 0214/01 | M-11.01.04 | Formowanie i zagęszczanie nasypów z ziemi dowożonej samochodami samowyładowczymi: grunt kat. III-IV | m3 | 144.1
|  | M-20.00.00 | ROBOTY PRZYGOTOWAWCZE
|  | M-20.50.01 | Wyburzenie obiektów inżynierskich
UWAGA: Podane ilości i zakres robót rozbiórkowych mają charakter szacunkowy. Technologię rozbiórki opracuje Wykonawca.
8 | KNR 4-04 0306/02 |  | Rozebranie konstrukcji żelbetowych o grubości do 70cm | m3 | 9.2
9 | KNK 2-06 0811/05 |  | Rozbiórka ścian czołowych z kamienia ukladanego za zaprawie cementowej | m3 | 13.9
10 | KNR 404 1103/01, KNR 404 1103/04, KNR 404 1103/05 |  | Wywiezienie gruzu z rozbiórek samochodem samowyładowczym z załadunkiem mechanicznym na odległość 15km wraz z opłatą za składowanie gruzu | m3 | 30.1
|  | M-21.00.00 | FUNDAMENTY
|  | M-21.20.01 | Ławy fundamentowe
11 | Analiza własna | M-11.07.01 | Zabezpieczenie wykopu | ryczałt | 1
12 | KNR 2-14 0516/01 | M-21.20.01 | Betonowanie podwodne. Sposób grawitacyjny "Contractor" z lądu - betonowanie korka betonowego C12/15 gr. 30cm | m3 | 25.1
13 | KNR 2-33 0207/02(02,04), KNR 2-33 0208/02(03,04) | M-12.01.01 | Przygotowaniem i montażem zbrojenia ław fundamentowych podpór - stal fyk=500MPa, klasa C | t | 2.727
14 | KNR 2-33 0203/01, KNR 2-33 0210/02 | M-21.20.01 | Betonowanie ław fundamentowych podpór z betonu C30/37 w deskowaniu | m3 | 30.4
|  | M-23.00.00 | USTRÓJ NOŚNY
|  | M-23.25.10 | Ustrój tunelowy z blachy falistej ocynkowanej
15 |  |  | Zakup, transport i montaż konstrukcji podanej z blach falistych zabezpieczonej antykorozyjnie wraz z kotwami wienców. Wymiary blachy B=4.21m, H=1.31m, grubość 5.5mm | m | 10.744
16 |  |  | Wykonanie płaszcza nad konstrukcją stalową z 2 warstw geowłókniny polipropylenowej i 1 warstwy geomembrany HDPE | m2 | 56.2
17 | KNR 2-09 0107/06 |  | Układanie drenażu z rurek drenarskich z tworzyw sztucznych o średnicy 100mm obsypanych warstwą grysu 8/16 hr. 20cm i owiniętych geowłókniną wraz z montażem kratek zabezpieczających na wylotach | m | 16
|  | M-27.00.00 | HYDROIZOLACJA
|  | M-27.01.01 | Izolacja bitumiczna "na zimno"
18 | KNR 2-33 0713/27 (analogia) | M-27.01.01 | Wykonanie hydroizolacji powierzchni betonowych odziemnych na zimno | m2 | 82.7
|  | M-28.00.00 | WYPOSAŻENIE POMOSTU
|  | M-28.05.01 | Bariery ochronne stalowe
19 | KSNR 6 0703/01 | M-28.05.01 | Montaż barieroporęczy ochronnych H1, W3, B kotwionych na ławie fundamentowej za pomocą kotew wklejanych | m | 22
20 | KSNR 6 0703/01 | M-28.05.01 | Montaż bariery ochronnych H1, W3, B wbijanych w zasypkę | m | 34
21 | KNR 2-33 0207/02(02,04), KNR 2-33 0208/02(03,04) | M-12.01.01 | Przygotowaniem i montażem zbrojenia fundamentu pod bariery - stal fyk=500MPa, klasa B | t | 0.418
22 | KNR 2-33 0203/01, KNR 2-33 0210/02 | M-21.20.01 | Betonowanie fundamentu pod bariery z betonu C30/37 w deskowaniu | m3 | 3.3
|  | M-29.00.00 | ROBOTY PRZYOBIEKTOWE
|  | M-29.25.01 | Znaki wysokościowe
23 | KNNR-W 10 2104/05 | M-29.25.01 | Repery stalowe w w podporach | szt | 4
24 | KNNR-W 10 2104/05 | M-29.25.01 | Repery stalowe w konstrukcji stalowej (wykonane przed naniesienim powłok ochronnych) | szt | 2
25 | KNNR-W 10 2104/06 | M-29.25.01 | Montaż stałych punktów pomiarowych (reperów) osadzonych w gruncie wraz z niezbednymi pracami geodezyjnymi | szt | 1
|  | M-30.00.00 | ROBOTY NAWIERZCHNIOWE i ZABEZPIECZAJĄCE
|  | M-30.05.02 | Nawierzchnia z żywic syntetycznych
26 | Analiza własna | M-30.05.02 | Wykonanie nawierzchnio-izolacji na bazie żywic epoksydowo-poliuretanowych gr. 3mm - górna powierzchnia fundamentu pod bariery | m2 | 6.6
|  | M-30.20.05 | Zabezpieczenie antykorozyjne betonu
27 | Analiza własna | M-30.20.05 | Przygotowanie podłoża betonowego i wykonanie powierzchniowego zabezpieczenia betonu | m2 | 19
|  | M-35.00.00 | INNE ROBOTY
|  | M-35.01.01 | Inne roboty - regulacja i umocnienie rzeki
28 | KNNR-W 10 2319/02 | M-35.01.01 | Plantowanie ręczne skarp i dna rzek, kanalów i rowów w gruncie kategorii III | m2 | 213.5
29 | KNCK 1 0902/02, KNR 2-31 0407/05, KNR 2-02 1916/01, KNK 2-06 0301/04 | M-29.15.01 | Wykonanie umocnienia skarp brukiem kamiennym 7/9 na podbetonie C8/10 gr. 10cm, spoiny zacierane zaprawą | m2 | 138
30 |  | M-29.15.01 | Wykonanie obrzeży betonowych 8x30cm na ławie betonowej | m | 16.1
31 | KNNR 10 0513/06 | M-35.01.01 | Wykonanie palisady z kołków o średnicy 10-12cm wbijanych na głębokość 1,30m w gruncie kategorii I-III | m | 32
32 | KNR 211 0401/09 | M-35.01.01 | Wykonanie umocnienia z narzutu kamiennego w warstwie gr. około 30cm - umocnienie dna | m3 | 31.2
33 | KNR 9-11 0201/02 | M-11.01.04 | Separacja warstw gruntu geowlókninami - ułożenie w-wy odcinającej pod narzut kamienny | m2 | 104.1
Ogółem netto:
Podatek VAT (23%:)
Ogółem brutto:

## Elementy
Rodos 6.8.38.2 [11886]
Tabela elementów - Stan surowy otwarty -strop zelbetowy
Przebudowa mostu na rzece Bawół wraz z infrastrukturą drogową zlokalizowaną w ciągu drogi gminnej nr 674344P
Numer elementu | Opis robót | Wartość
1 | 2 | 3
| KOD CPV 451 | 0
| WYMAGANIA OGÓLNE | 31000
| Dokumentacja projektowa opracowana przez Wykonawcę | 31000
| ROBOTY ZIEMNE | 0
| Wykonanie wykopów | 12746.5
| Wykonanie nasypów | 24750.1
| ROBOTY PRZYGOTOWAWCZE | 14935.95
| Wyburzenie obiektów inżynierskich | 14935.95
| FUNDAMENTY | 185087.09
| Ławy fundamentowe | 185087.09
| USTRÓJ NOŚNY | 99602.76
| Ustrój tunelowy z blachy falistej ocynkowanej | 99602.76
| HYDROIZOLACJA | 5209.27
| Izolacja bitumiczna "na zimno" | 5209.27
| WYPOSAŻENIE POMOSTU | 38203.56
| Bariery ochronne stalowe | 38203.56
| ROBOTY PRZYOBIEKTOWE | 4315.06
| Znaki wysokościowe | 4315.06
| ROBOTY NAWIERZCHNIOWE i ZABEZPIECZAJĄCE | 3075
| Nawierzchnia z żywic syntetycznych | 1650
| Zabezpieczenie antykorozyjne betonu | 1425
| INNE ROBOTY | 50315.26
| Inne roboty - regulacja i umocnienie rzeki | 50315.26
| Razem k.b. | 469240.55
| Podatek VAT 23% | 107925.33
| Ogółem | 577165.88