## Pakiet nr 2
Pakiet nr 2
L.p. | Asortyment- wymagane parametry | j.m. | Ilość | Cena jednostkowa Netto w [zł] | Wartość Netto w [zł] | Wartość VAT w [zł] | Podatek VAT w [%] | Cena jednostkowa brutto w [zł] | Wartość Brutto w [zł] F+G | Nazwa handlowa | Producent/ Nr Katalogowy
ZADANIE CZĘŚCIOWE NR 3 - SIATKI CHIRURGICZNE PRZEPUKLINOWE
1 | SIATKA UNIWERSALNA PRZEPUKLINOWA TYPU : Siatki wykonanej z 100% polipropylenu prasowanego termicznie (PPNT),o gramaturze maksimum 50g/m2 i grubości 0,30mm.Siatka na całej powierzchni zawiera laserowo wykonane makroperforacje (wielkość porów 1mm ) umożliwiające swobodny przepływ płynów ustrojowych przez siatkę.Wytrzymałość na rozerwanie min. 95N Rozmiary: 9x13 cm | szt. | 60 |  | 0 | 0 | 8% | 0 | 0
2 | SIATKA UNIWERSALNA PRZEPUKLINOWA TYPU : Siatki wykonanej z 100% polipropylenu prasowanego termicznie (PPNT),o gramaturze maksimum 50g/m2 i grubości 0,30mm.Siatka na całej powierzchni zawiera laserowo wykonane makroperforacje (wielkość porów 1mm ) umożliwiające swobodny przepływ płynów ustrojowych przez siatkę.Wytrzymałość na rozerwanie min. 95N Rozmiary: 30x30 cm | szt. | 3 |  | 0 | 0 | 8% | 0 | 0
| - SIATKI GINEKOLOGICZNE |  |  |  | 0 | 0 |  | 0 | 0
5 | Taśma do leczenia wysiłkowego nietrzymania moczu o unikalnym wzorze tkania warunkującym prawidłowe rozłożenie taśmy pod cewką. Wykonana z polipropylenu monofilamentowego o śr. włókna 0,15 mm, gramatura 70 g/m2. Implantacja metodami: TOT, TVT Rozmiar: szerokość 1,25 cm, długość 50 cm, grubość 0,5 mm. | Szt. | 20 |  | 0 | 0 | 8% | 0 | 0
6 | Siatka z 6 ramionami do plastyki pochwy. Wykonana z polipropylenu monofilamentowego o gramaturze 19g/m2. Implantacja narzędziami wielorazowego użytku. Rozmiar:wysokość 8,5 cm, szerokość 6 cm, grubość 0,27 mm. | Szt. | 20 |  | 0 | 0 | 8% | 0 | 0
| Zestaw prowadnic/igieł typu hakowego o różnym promieniu; o średnicy 3 mm. Wielokrotnego użytku. | szt. | 1 |  | 0 | 0 | 8% | 0 | 0
| RAZEM |  |  | 0 | 0 | 0 |  | 0 | 0
/podpisy osoby/ osób wskazanych w dokumencie
uprawnionej/ uprawnionych do występowania
w obrocie prawnym, reprezentowania dostawcy
i składania oświadczeń woli w jego imieniu /

## Arkusz3
2.W przypadku wątpliwości,że oferowany produkt spełnia wymogi specyfikacji Zamawiający wezwie Wykonawcę do złożenia próbek.Brak dostarczenia próbek będzie skutkował odrzuceniem oferty. 3. Wymaga się dołączenia katalogów w języku polskim lub instrukcji użytkowania w języku polskim. 4. Zamawiający wyklucza możliwość podziału zadań częściowych.