## p
PRZEDMIAR ROBÓT
| NAZWA INWESTYCJI |  | Remont odcinków drogi powiatowej nr 1339N Frednowy - Franciszkowo - Mątyki - Dziarny (dr. woj. nr 536) i drogi powiatowej nr 1240N Dziarny - Kałduny
| ADRES INWESTYCJI |  | Remont odcinków drogi powiatowej nr 1339N Frednowy - Franciszkowo - Mątyki - Dziarny (dr. woj. nr 536) i drogi powiatowej nr 1240N Dziarny - Kałduny
| INWESTOR |  | Zarząd Powiatu działający przez Powiatowy Zarząd Dróg w Iławie
| ADRES INWESTORA |  | ul. Tadeusza Kościuszki 33A, 14-200 Iława
| KOD POZYCJI |  | Kod pozycji zgodny z numerami specyfikacji technicznej
| BRANŻA |  | drogowa CPV - 45 23 31 20-6
| SPORZĄDZIŁ KALKULACJE |  | Radosław Augustyniak
| DATA OPRACOWANIA |  | Lipiec 2024
KOSZTORYS INWESTORSKI
| Lp. | Nr spec.techn. | Opis | Jedn. miary | Ilość | Cena | Wartość
[6 empty] | zł | zł
(5 x 6)
| 1 | 2 | 3 | 4 | 5 | 6 | 7
Jezdnia - droga 1339N
| 1. | D-01.01.01 | Roboty pomiarowe, granice, pkt. główne-geodeta. Pomiar geodezyjny - wykonawca - stała obsługa geodezyjna w trakcie budowy, zabezpieczenie istniejacych pkt. geodezyjnych. Pomiar powykonawczy (0,1 + 0,19 + 0,26 + 0,35) km | m2 | 0.9
| 2. | D.05.03.11 | Frezowanie nawierzchni bitumicznej o średniej gr. 6cm z wywozem materiału z rozbiórki na odl. do 5 km - odc. A-B | m2 | 400
| 3. | D-04.03.01 | Mechaniczne czyszczenie nawierzchni drogowej ulepszonej (bitum). ((660m2 + (190m+260m+350m) x 4,7m) | m2 | 4420
| 4. | D-04.03.01 | Skropienie nawierzchni drogowej | m2 | 4420
| 5. | D-05.03.05b | Warstwa wzmacniająco-profilująca z mieszanki mineralno bitumicznej AC16W 4cm | m2 | 4420
| 6. | D-04.03.01 | Skropienie nawierzchni drogowej | m2 | 4420
| 7. | D-05.03.05a | Warstwa ścieralna z mieszanki mineralno-bitumicznej AC11S - 4 cm po zagęszczeniu, | m2 | 4420
Jezdnia - droga 1240N
| 8. | D-01.01.01 | Roboty pomiarowe, granice, pkt. główne-geodeta. Pomiar geodezyjny - wykonawca - stała obsługa geodezyjna w trakcie budowy, zabezpieczenie istniejacych pkt. geodezyjnych. Pomiar powykonawczy (0,170 + 0,400) km | km | 0.57
| 9. | D-04.04.02 | Profilowanie - podbudowa z kruszywa 0/31,5, stabilizowanego mechanicznie - warstwa o grubości po zagęszczeniu 15 cm. (40m x 4,80m (śr) + 360m x 4,3 m) | m2 | 1740
| 10. | D-04.03.01 | Mechaniczne czyszczenie nawierzchni drogowej ulepszonej (bitum.) (915 m2) | m2 | 915
| 11. | D-04.03.01 | Skropienie nawierzchni drogowej (915 m2 + 40m x 4,7m + 360m x 4,20m) | m2 | 2615
| 12. | D-05.03.05b | Warstwa wzmacniająco-profilująca z mieszanki mineralno bitumicznej AC16W 4cm (915 m2 + 40m x 4,6m + 360m x 4,10m) | m2 | 2575
| 13. | D-04.03.01 | Skropienie nawierzchni drogowej | m2 | 2575
| 14. | D-05.03.05a | Warstwa ścieralna z mieszanki mineralno-bitumicznej AC11S - 4 cm po zagęszczeniu, (915 m2 + 40m x 4,5m + 360m x 4,00m) | m2 | 2535
Wykończenia - droga 1339N
| 15. | D-04.04.02 | Ścinka poboczy z utwardzeniem poboczy z kruszywa stabilizowanego mechanicznie 0/31,5 - warstwa górna o grubości po zagęszczeniu 15 cm (800m x 0,5m x 2) + (124m x 0,5 m) | m2 | 862
| 16. | D-03.01.03 D-08.01.01 | Zabruki kamienne z krawężnikiem 60mb x 1m | m2 | 60
| 17. |  | Przełożenie płyt drogowych na zjeździe | m2 | 65
| 18. | D-04.04.02 | Wyrównanie zjazdów z kruszywa 0/31,5 - warstwa gr. po zageszczeniu 15 cm | m2 | 270
Wykończenia - droga 1240N
| 19. | D-04.04.02 | Ścinka poboczy z utwardzeniem poboczy z kruszywa stabilizowanego mechanicznie 0/31,5 - warstwa górna o grubości po zagęszczeniu 15 cm | m2 | 150
| 20. |  | Przełożenie nawierzchni z kostki betonowej na zjeździe wraz z regulacją krawężników | m2 | 50
| 21. | D-04.04.02 | Wyrównanie zjazdów z kruszywa 0/31,5 - warstwa gr. po zageszczeniu 15 cm | m2 | 100