## Kosztorys
ZP.270.14.2024 | [5 empty] | Załącznik nr 2 do SWZ
Kosztorys Ofertowy
Budowa miejsc postojowych z wyposażeniem
| Nr poz. | Podstawa | Opis robót | Jm | Ilość | Cena | Wartość
| 1 | 2 | 3 | 4 | 5 | 6 | 7
1. Schron
1.1 Roboty ziemne
| 1 | KNR 201 126/1 | Usunięcie warstwy ziemi urodzajnej (humus) przy pomocy spycharek, grubość warstwy do 15ˇcm | m2 | 42
| 2 | KNR 201 215/7 | Wykopy oraz przekopy wykonywane koparkami przedsiębiernymi na odkład, koparka 0,40ˇm3, grunt kategorii IV | m3 | 8.4
| 3 | KNR 201 312/11 | Ręczne wykopanie dołów o powierzchni dna do 0.2ˇm2, głębokość do 1.0 m, kategoria gruntu IV | szt | 14
Roboty ziemne
1.2 Roboty fundamentowe
| 4 | KNR 202 204/1 | Stopy fundamentowe żelbetowe, prostokątne o objętości do 0.5ˇm3, transport betonu taczkami, japonkami | m3 | 1.83
| 5 | KNR 201 505/1 | Plantowanie powierzchni gruntu rodzimego, ręczne, kategoria gruntu I-III | m2 | 27.15
| 6 | TZKNBK 17 57/16 | Osadzenie uchwytów, kotew, śrub kotwowych w betonie o ciężarze do 0,5kg - uschwyty lub pręty kotwiące elementy konstrukcyjne ścian do fund. | szt | 14
Roboty fundamentowe
1.3 Izolacje fundamentów
| 7 | KNR 202 603/7 | Izolacje przeciwwilgociowe powłokowe bitumiczne pionowe wykonywane na zimno, lepik asfaltowy na zimno, 1 warstwa | m2 | 5.964
| 8 | KNR 202 603/8 | Izolacje przeciwwilgociowe powłokowe bitumiczne pionowe wykonywane na zimno, lepik asfaltowy na zimno, dodatek za każdą następną warstwę | m2 | 5.964
| 9 | KNR 202 604/2 | Izolacje przeciwwilgociowe, 2 warstwy papy na lepiku na gorąco, ław fundamentowych betonowych | m2 | 1.68
Izolacje fundamentów
1.4 Ściany
| 10 | KNR 1901 445/4 | Ociosanie drewna okrągłego - zgrubne, grubość ciosu 20ˇcm, 4-stronne - analogia okorowanie i przygotowanie drewna do wbudowania elementy konstrukcji ścian - bale z modrzewia | m | 109.166
| 11 | KNR 221 602/5 | Słupy pergoli i trejaży, drewniane na fundamentach, z okrąglaków | m3 | 0.402
| 12 | KNR 1901 407/5 | Ściany drewniane z bali nieobrzynanych z ociosaniem | m2 | 18.532
| 13 | KNNR 2 1108/1 | Ruszt drewniany pod deskowanie szczytów | m2 | 2.892
| 14 | KNR 1901 418/6 | Odeskowanie karnesówką szczytów dachowych, na zakład, powierzchnia 2,0-5,0ˇm2 | m2 | 2.892
| 15 | KNR 1901 647/4 | Impregnacje dwukrotne metodą smarowania preparatami impregnacyjno dekoracyjnymi - analogia wykonanie impregnacji środkiem koloryzujacym odcień jasny brąz | m2 | 58.461
Ściany
1.5 Konstrukcja dachu
| 16 | KNR 1901 445/4 | Ociosanie drewna okrągłego - zgrubne, grubość ciosu 20ˇcm, 4-stronne - analogia okorowanie i przygotowanie drewna do wbudowania elementy konstrukcji ścian - bale z modrzewia | m | 4.6
| 17 | KNR 1901 404/4 | Płatwie, długość ponad 3,0ˇm, przekrój poprzeczny drewna powyżej 180ˇcm2 | m3 | 0.144
| 18 | KNR 202 408/3 | Krokwie zwykłe o długości do 4.5 m, przekrój poprzeczny drewna do 180 cm2 - drewno strugane | m3 | 0.749
| 19 | KNR 202 409/6 | Wiatrownice, przekrój poprzeczny drewna do 180ˇcm2 | m3 | 0.047
| 20 | KNR 1901 647/4 | Impregnacje dwukrotne metodą smarowania preparatami impregnacyjno dekoracyjnymi - analogia wykonanie impregnacji środkiem koloryzujacym odcień jasny brąz | m2 | 30.189
Konstrukcja dachu
1.6 Pokrycie dachu
| 21 | KNNR 2 403/1 | Deskowanie połaci dachowych z tarcicy nasyconej - deski strugane jednostronnnie | m2 | 41.08
| 22 | KNNRW 2 501/1 | Pokrycia dachowe z papy na dachach drewnianych 1-warstwowe papa wierzcniego krycia gr. 5mm | m2 | 41.08
| 23 | KNR 202 409/3 | Nadbitki, przekrój poprzeczny drewna do 180ˇcm2 - kontrłaty 8x8cm montowane na uszczelkach do kontrłat | m3 | 0.399
| 24 | KNR 1901 418/8 | Odeskowanie karnesówką szczytów dachowych, na zakład, powierzchnia powyżej 10,0ˇm2 - analogia pokrycie dachu deskami gr. 25mm z oflisem (deski w układzie poziomym), w pozycji uwzględnić przybicie deski maskujacej krawędź dachu tzw. wiatrówki. | m2 | 43.2
| 25 | KNNRW 3 504/11 | Impregnacja desek i płyt trzykrotnym smarowaniem grzybobójczymi preparatami olejowymi - analogia wykonanie impregnacji środkiem koloryzujacym odcień jasny brąz | m2 | 168.56
Pokrycie dachu
1.7 Posadzka
| 26 | KNR 231 401/6 | Rowki pod krawężniki i ławy krawężnikowe, 30x40ˇcm, grunt kategorii III-IV | m | 16.24
| 27 | KNR 231 402/3 | Ławy pod palisade i obrzeża, betonowea zwykła | m3 | 0.65
| 28 | KNR 231 407/5 | Obrzeża betonowe, 30x8ˇcm na podsypce cementowo-piaskowej z wypełnieniem spoin zaprawą cementową | m | 16.24
| 29 | KNR 231 103/2 | Profilowanie i zagęszczanie ręczne podłoża pod warstwy konstrukcyjne nawierzchni w gruncie kategorii III-IV | m2 | 15.708
| 30 | KNNR 6 113/1 | Podbudowy z kruszyw łamanych, warstwa dolna, po zagęszczeniu 15ˇcm - analogia wykonanie posadzki z mieszanki kruszyw łamanych 0-63mm | m2 | 15.708
| 31 | KNNR 6 113/4 | Podbudowy z kruszyw łamanych, warstwa górna, po zagęszczeniu 8ˇcm | m2 | 15.708
Posadzka
1.8 Wykonanie ławki i stołu wewnątrz schoronu
| 32 | KNR 1901 436/2 | analogia wykonanie siedzisk o wymiarach 2,70x0,55ˇm z desek struganych dwustronnie o grubści min. 70mm krawędzie z oflisem | m2 | 2.97
| 33 | KNR 1901 436/2 | analogia wykonanie blatu stołu o wymiarach 2,70x0,85ˇm z desek struganych dwustronnie o grubści min. 70mm krawędzie z oflisem (szerokość pojedynczej deski nie mniej jak 27cm) | m2 | 2.295
| 34 | KNNRW 3 504/11 | Impregnacja desek i płyt trzykrotnym smarowaniem grzybobójczymi preparatami olejowymi | m2 | 12.96
Wykonanie ławki i stołu wewnątrz schoronu
1.9 Wyposażenie placu przy schronie
| 35 | KNR 201 312/11 | Ręczne wykopanie dołów o powierzchni dna do 0.2ˇm2, głębokość do 1.0 m, kategoria gruntu IV | szt | 9
| 36 | KNR 202 204/1 | Stopy fundamentowe żelbetowe, prostokątne o objętości do 0.5ˇm3, transport betonu taczkami, japonkami | m3 | 0.771
| 37 | KSNR 5 203/3 | analogia dostawa i montaż stojaków typu "U" ramowych dla rowerów | szt | 5
| 38 | KSNR 5 203/4 | analogia dostawa i montaż stacji serwisowej dla rowerów | szt | 1
Wyposażenie placu przy schronie
2. Miejsca postojowe
2.1 Roboty pomiarowe
| 1 | KNR 201 121/2 | Roboty pomiarowe przy powierzchniowych robotach ziemnych - koryta pod nawierzchnie placów postojowych | ha | 0.245
Razem dział: Roboty pomiarowe
2.2 Roboty ziemne
| 2 | KNR 231 101/1 | Koryta o głębokości 20 cm wykonywane mechanicznie na całej szerokości jezdni i chodników w gruncie kategorii I-IV | m2 | 210
| 3 | KNR 231 101/2 | Koryta wykonywane mechanicznie na całej szerokości jezdni i chodników w gruncie kategorii I-IV - za każde dalsze 5cm ponad 20cm | m2 | 210
Cena jednostkowa
|  |  | Krotność |  | -1
| 4 | KNR 231 103/4 | Profilowanie i zagęszczanie mechaniczne podłoża pod warstwy konstrukcyjne nawierzchni w gruncie kategorii I-IV | m2 | 210
| 5 | KNR 201 206/2 | Roboty ziemne w gruncie kategorii III wykonywane koparkami podsiębiernymi o pojemności łyżki 0,40m3 z transportem urobku samochodami samowyładowczymi na odległość do 1,0km | m3 | 21
| 6 | KNR 201 214/4 | Nakłady uzupełniające do tablic 0201-0213 za każde dalsze rozpoczęte 0,5km odległości transportu gruntu kategorii III-IV samochodami samowyładowczymi 5-10t na odległość ponad 1km po drogach utwardzonych | m3 | 63
Razem dział: Roboty ziemne
2.3 Podbudowy
| 7 | KNR 231 401/4 | Rowki w gruncie kategorii III-IV o wymiarach 30x30cm pod krawężniki i ławy krawężnikowe | m | 66.7
| 8 | KNR 231 402/4 | Ława betonowa z oporem pod krawężniki C 8/10 | m3 | 4.169
| 9 | KNR 231 403/3 | Krawężniki betonowe o wymiarach 15x30cm wystające na podsypce cementowo-piaskowej | m | 66.7
| 10 | KNR 231 114/1 | Podbudowy z kruszyw, pospółka, warstwa dolna, grubość warstwy po zagęszczeniu 20ˇcm | m2 | 148.665
| 11 | KNR 231 114/2 | Podbudowy z kruszyw, pospółka, warstwa dolna, dodatek za każdy dalszy 1ˇcm grubości | m2 | -1486.65
| 12 | KNR 231 114/5 | Warstwa dolna podbudowy z kruszywa łamanego o grubości po zagęszczeniu 15cm | m2 | 148.665
| 13 | KNR 231 114/7 | Podbudowy z kruszyw, tłuczeń, warstwa górna, grubość warstwy po zagęszczeniu 8ˇcm | m2 | 148.665
Razem dział: Podbudowy
2.4 Nawierzchnia z płyt ażurowych
| 14 | KNR 225 407/3 | Nawierzchnie z płyt wielootworowych, budowa nawierzchni z płyt ażurowych o powierzchni do 1,0ˇm2 - płyty o wymiarach 40x60x10cm | m2 | 148.665
Razem dział: Nawierzchnia z płyt ażurowych
Razem k.b.
Podatek VAT 23%
Ogółem
Dokument musi być złożony pod rygorem nieważności w formie elektronicznej lub w postaci elektronicznej opatrzonej podpisem zaufanym lub podpisem osobistym.