## Kosztorys ofertowy
Załącznik nr 5 do SWZ
KOSZTORYS OFERTOWY
„Przebudowa drogi powiatowej nr 1048C Osie - Warlubie"
Lp. | Numer Specyfikacji Technicznej | Wyszczególnienie elementów rozliczeniowych | Jednostka |  | Cena jednostkowa | Wartość PLN
|  |  | Nazwa | Ilość
1 | 2 | 3 | 4 | 5 | 6 | 7
ROBOTY DROGOWE
I | D.01.00.00 | ROBOTY PRZYGOTOWAWCZE
| D.01.02.01 | Usunięcie drzew i krzewów
1 |  | Usunięcie karpin po wyciętych drzewach o obwodzie poniżej 50 cm wraz z załadunkiem i wywozem na składowisko, kosztem utylizacji, zasypaniem dołów piaskiem wraz z zagęszczeniem oraz odtworzeniem konstrukcji istniejących nawierzchni | szt. | 10
2 |  | Usuwanie krzewów wraz z karczowaniem, usunięciem karpin, załadunkiem i wywozem odpadów na składowisko oraz kosztem utylizacji | m² | 787
3 |  | Usuwanie gałęzi wrastających w skrajnię drogową (poziomą i pionową) oraz usunięcie posuszu wraz z załadunkiem i wywozem odpadów na składowisko oraz kosztem utylizacji - na całym odcinku drogi powiatowej nr 1048C Osie-Warlubie o długości 4320,00 m (zabiegi pielęgnacyjne drzew) | kpl. | 1
4 |  | Usuwanie z rowów, skarp i przeciwskarp odrostów krzewów i drzew wraz z karczowaniem, usunięciem karpin, załadunkiem i wywozem odpadów na składowisko oraz kosztem utylizacji - na całym odcinku drogi powiatowej nr 1048C Osie-Warlubie o długości 4320,00 m (zabieg utrzymania dróg) | kpl. | 1
| D.01.02.02 | Zdjęcie warstwy ziemi urodzajnej (humusu)
5 |  | Usunięcie warstwy ziemi urodzajnej (humusu) o grubości do 20 cm wraz z hałdowaniem i wykorzystaniem do humusowania skarp oraz wywozem nadmiaru | m² | 9337.9
| D.01.02.04 | Rozbiórka elementów dróg, ogrodzeń i przepustów
6 |  | Frezowanie profilujące istniejącej nawierzchni jezdni wraz z wywozem nadmiaru materiału i utylizacją (materiały pochodzące z rozbiórki, uznane przez Zamawiającego za wartościowe, pozostają jego własnością i należy je wywieźć na plac składowy wskazany przez Zamawiającego) - od km 0+910 do km 2+600 - od km 3+250 do km 4+320 | m² | 11735.1
7 |  | Rozebranie krawędzi istniejącej jezdni o szerokości 50 cm strona prawa i lewa (w miejscu projektowanego poszerzenia istn. nawierzchni jezdni) wraz z wywozem i utylizacją (materiały pochodzące z rozbiórki, uznane przez Zamawiającego za wartościowe, pozostają jego własnością i należy je wywieźć na plac składowy wskazany przez Zamawiającego) | m | 7340.4
8 |  | Rozebranie nawierzchni bitumicznych z podbudową wraz z wywozem i utylizacją (materiały pochodzące z rozbiórki, uznane przez Zamawiającego za wartościowe, pozostają jego własnością i należy je wywieźć na plac składowy wskazany przez Zamawiającego) - jezdnia | m² | 3273.9
9 |  | Rozebranie nawierzchni bitumicznych z podbudową wraz z wywozem i utylizacją (materiały pochodzące z rozbiórki, uznane przez Zamawiającego za wartościowe, pozostają jego własnością i należy je wywieźć na plac składowy wskazany przez Zamawiającego) - zjazdy | m² | 42.7
10 |  | Rozebranie istniejącego przepustu betonowego nr 1 w km 12+921 śr. 500 mm wraz z ławą oraz rozebraniem nawierzchni bitumicznej z podbudową wraz z robotami ziemnymi i towarzyszącymi oraz z wywozem materiału i utylizacją (materiały pochodzące z rozbiórki, uznane przez Zamawiającego za wartościowe, pozostają jego własnością i należy je wywieźć na miejsce wskazane przez Zamawiającego) | m | 9.2
11 |  | Rozebranie bariery stalowej wraz z wywozem i utylizacją (materiały pochodzące z rozbiórki, uznane przez Zamawiającego za wartościowe, pozostają jego własnością i należy je wywieźć na miejsce wskazane przez Zamawiającego) | m | 989
12 |  | Demontaż istniejących tarcz do znaków drogowych (do przeniesienia) | szt. | 10
13 |  | Demontaż istniejących tarcz do znaków drogowych (materiały pochodzące z rozbiórki, uznane przez Zamawiającego za wartościowe, pozostają jego własnością i należy je wywieźć na plac składowy wskazany przez Zamawiającego) | szt. | 35
14 |  | Demontaż istniejących słupków do znaków drogowych wraz z fundamentem (materiały pochodzące z rozbiórki, uznane przez Zamawiającego za wartościowe, pozostają jego własnością i należy je wywieźć na plac składowy wskazany przez Zamawiającego) | szt. | 17
15 |  | Demontaż istniejących konstrukcji wsporczych do znaków drogowych wraz z fundamentem (materiały pochodzące z rozbiórki, uznane przez Zamawiającego za wartościowe, pozostają jego własnością i należy je wywieźć na plac składowy wskazany przez Zamawiającego) | szt. | 8
16 |  | Demontaż istniejących słupków U-1 wraz z fundamentem (materiały pochodzące z rozbiórki, uznane przez Zamawiającego za wartościowe, pozostają jego własnością i należy je wywieźć na plac składowy wskazany przez Zamawiającego) | szt. | 75
II | D.02.00.00 | ROBOTY ZIEMNE
| D.02.03.01 | Wykonanie nasypów
17 |  | Wykonanie nasypu z gruntu z dokopu, wraz z dowozem gruntu i zagęszczeniem | m³ | 2302.2
| D.02.03.01e | Ulepszone podłoże z mieszanki niezwiązanej stabilizowanej georusztem
18 |  | Wykonanie warstwy ulepszonego podłoża z mieszanki niezwiązanej (MN) C50/30 0/31,5 mm stabilizowanej georusztem trójosiowym (heksagonalnym) - górna warstwa o grubości po zagęszczeniu 25 cm (wzmocnienie podłoża i pełna konstrukcja nawierzchni jezdni) - od km 2+600 do km 3+250 | m² | 5018
19 |  | Wykonanie warstwy ulepszonego podłoża z mieszanki niezwiązanej (MN) C50/30 0/31,5 mm stabilizowanej georusztem trójosiowym (heksagonalnym) - dolna warstwa o grubości po zagęszczeniu 40 cm (wzmocnienie podłoża i pełna konstrukcja nawierzchni jezdni) - od km 2+600 do km 3+250 | m² | 5538
III | D.04.00.00 | PODBUDOWY
| D.04.01.01 | Koryto wraz z profilowaniem i zagęszczeniem podłoża
20 |  | Mechaniczne wykonanie koryta wraz z profilowaniem i zagęszczaniem podłoża na całej szerokości nawierzchni głębokości do 45 cm w gruncie kat. I-IV z wywozem gruntu na odkład (zjazd bit.) | m² | 1119.4
21 |  | Mechaniczne wykonanie koryta wraz z profilowaniem i zagęszczaniem podłoża na całej szerokości nawierzchni głębokości do 50 cm w gruncie kat. I-IV z wywozem gruntu na odkład - zjazd na drogę na działce nr 1395 | m² | 48 |  |  | 31.5 | 31.5 | 31.5 | 1512
22 |  | Mechaniczne wykonanie koryta wraz z profilowaniem i zagęszczaniem podłoża na całej szerokości nawierzchni głębokości do 55 cm w gruncie kat. I-IV z wywozem gruntu na odkład (poszerzenia) - od km 0+000 do km 0+910 | m² | 2888.3
23 |  | Mechaniczne wykonanie koryta wraz z profilowaniem i zagęszczaniem podłoża na całej szerokości nawierzchni głębokości do 60 cm w gruncie kat. I-IV z wywozem gruntu na odkład (poszerzenia) - od km 0+910 do km 2+600 - od km 3+250 do km 4+320 | m² | 9188.8
24 |  | Mechaniczne wykonanie koryta wraz z profilowaniem i zagęszczaniem podłoża na całej szerokości nawierzchni głębokości do 100 cm w gruncie kat. I-IV z wywozem gruntu na odkład (wzmocnienie podłoża i pełna konstrukcja nawierzchni jezdni) - od km 2+600 do km 3+250 | m² | 5538
| D.04.02.01 | Warstwy odsączające i odcinające
25 |  | Wykonanie i zagęszczenie warstwy odsączającej w korycie o grub. po zagęszczeniu 20 cm, piasek (zjazd bit.) | m² | 1119.4
| D.04.03.01 | Oczyszczenie i skropienie warstw konstrukcyjnych
26 |  | Mechaniczne oczyszczenie i skropienie emulsją asfaltową na zimno warstwy wiążącej i wyrównawczo-wiążącej; zużycie emulsji 0,3 kg/m² | m² | 26554.3
27 |  | Mechaniczne oczyszczenie i skropienie emulsją asfaltową na zimno podbudowy z kruszywa łamanego, podbudowy z betonu asfaltowego, istn. nawierzchni po frezowaniu i istn. nawierzchni; zużycie emulsji 0,5 kg/m² | m² | 61167.3
| D.04.04.02 | Podbudowa z kruszywa łamanego stabilizowanego mechanicznie
28 |  | Podbudowa z kruszywa łamanego stab. mech. 0/31,5 mm - warstwa o grub. po zagęszczeniu 15 cm - zjazd na drogę na działce nr 1395 | m² | 44.4 |  |  | 31.5 | 31.5 | 31.5 | 1398.6
29 |  | Podbudowa z kruszywa łamanego stab. mech. 0/31,5 mm - warstwa o grub. po zagęszczeniu 20 cm (poszerzenia) - od km 0+000 do km 0+910 | m² | 2524.3
30 |  | Podbudowa z kruszywa łamanego stab. mech. 0/31,5 mm - warstwa o grub. po zagęszczeniu 20 cm (poszerzenia) - od km 0+910 do km 2+600 - od km 3+250 do km 4+320 | m² | 8223.4
31 |  | Podbudowa z kruszywa łamanego stab. mech. 0/31,5 mm - warstwa o grub. po zagęszczeniu 20 cm (wzmocnienie podłoża i pełna konstrukcja nawierzchni jezdni) - od km 2+600 do km 3+250 | m² | 4563
32 |  | Podbudowa z kruszywa łamanego stab. mech. 0/31,5 mm - warstwa o grub. po zagęszczeniu 20 cm (zjazd bit.) | m² | 1119.4
| D.04.05.01 | Podbudowa i ulepszone podłoże z gruntu stabilizowanego cementem
33 |  | Wykonanie warstwy ulepszonego podłoża z gruntu stabilizowanego cementem o Rm=2,5 Mpa, gr. 20 cm (poszerzenia) - od km 0+000 do km 0+910 | m² | 2888.3
34 |  | Wykonanie warstwy ulepszonego podłoża z gruntu stabilizowanego cementem o Rm=2,5 Mpa, gr. 20 cm (poszerzenia) - od km 0+910 do km 2+600 - od km 3+250 do km 4+320 | m² | 9188.8
35 |  | Wykonanie warstwy ulepszonego podłoża z gruntu stabilizowanego cementem o Rm=2,5 Mpa, gr. 20 cm - zjazd na drogę na działce nr 1395 | m² | 48 |  |  | 31.5 | 31.5 | 31.5 | 1512
| D.04.06.01 | Podbudowa z betonu
36 |  | Podbudowa z betonu C16/20 gr. 20 cm z oporem (ściek drogowy trójkątny) | m² | 498.6
| D.04.07.01 | Podbudowa z betonu asfaltowego
37 |  | Podbudowa z betonu asfaltowego AC 16P - warstwa o grubości po zagęszczeniu 5 cm (poszerzenia) - od km 0+910 do km 2+600 - od km 3+250 do km 4+320 | m² | 5848.2
38 |  | Podbudowa z betonu asfaltowego AC 22 P - warstwa o grubości po zagęszczeniu 5 cm (poszerzenia) - od km 0+000 do km 0+910 | m² | 1823.6
39 |  | Podbudowa z betonu asfaltowego AC 16P - warstwa o grubości po zagęszczeniu 5 cm (poszerzenia oraz wzmocnienie istn. konstrukcji nawierzchni jezdni) - od km 0+910 do km 2+600 - od km 3+250 do km 4+320 | m² | 17251
40 |  | Podbudowa z betonu asfaltowego AC 16 P - warstwa o grubości po zagęszczeniu 5 cm (wzmocnienie podłoża i pełna konstrukcja nawierzchni jezdni) - od km 2+600 do km 3+250 | m² | 4062.5
41 |  | Podbudowa z betonu asfaltowego AC 16P - warstwa o grubości po zagęszczeniu 5 cm - zjazd na drogę na działce nr 1395 | m² | 36.8 |  |  | 31.5 | 31.5 | 31.5 | 1159.2
IV | D.05.00.00 | NAWIERZCHNIE
| D.05.03.05a | Nawierzchnia z betonu asfaltowego - warstwa wiążąca | [5 empty] | 0 | #REF! | #REF!
42 |  | Nawierzchnia z mieszanek mineralno-bitumicznych o grubości po zagęszczeniu 5 cm (warstwa wyrównawczo-wiążąca) AC 16 W (poszerzenia oraz nakładka na istn. nawierzchni jezdni) - od km 0+000 do km 0+910 | m² | 5650
43 |  | Nawierzchnia z mieszanek mineralno-bitumicznych o grubości po zagęszczeniu 5 cm (warstwa wiążąca) AC 16 W (poszerzenia oraz wzmocnienie istn. konstrukcji nawierzchni jezdni) - od km 0+910 do km 2+600 - od km 3+250 do km 4+320 | m² | 16919.8
44 |  | Nawierzchnia z mieszanek mineralno-bitumicznych o grubości po zagęszczeniu 5 cm (warstwa wiążąca) AC 16 W (wzmocnienie podłoża i pełna konstrukcja nawierzchni jezdni) - od km 2+600 do km 3+250 | m² | 3984.5
| D.05.03.05 | Nawierzchnia z betonu asfaltowego - warstwa ścieralna | [5 empty] | 0 | #REF! | #REF!
45 |  | Nawierzchnia z mieszanek mineralno-bitumicznych o grubości po zagęszczeniu 5 cm (warstwa ścieralna) AC 11 S (zjazd bit.) | m² | 1003.9 |  |  | 31.5 | 31.5 | 31.5 | 31622.85
46 |  | Nawierzchnia z mieszanek mineralno-bitumicznych o grubości po zagęszczeniu 5 cm (warstwa ścieralna) 0/16 mm - zjazd na drogę na działce nr 1395 | m² | 34.9 |  |  | 31.5 | 31.5 | 31.5 | 1099.35
| D.05.03.13a | Nawierzchnia z mieszanki mastyksowo-grysowej (SMA) - warstwa ścieralna
47 |  | Nawierzchnia z mieszanek mastyksowo-grysowych o grubości po zagęszczeniu 4 cm (warstwa ścieralna) SMA 11 (poszerzenia oraz nakładka na istn. nawierzchni jezdni) - od km 0+000 do km 0+910 | m² | 5531.7
48 |  | Nawierzchnia z mieszanek mastyksowo-grysowych o grubości po zagęszczeniu 4 cm (warstwa ścieralna) SMA 11 (poszerzenia oraz wzmocnienie istn. konstrukcji nawierzchni jezdni) - od km 0+910 do km 2+600 - od km 3+250 do km 4+320 | m² | 16561
49 |  | Nawierzchnia z mieszanek mastyksowo-grysowych o grubości po zagęszczeniu 4 cm (warstwa ścieralna) SMA 11 (wzmocnienie podłoża i pełna konstrukcja nawierzchni jezdni) - od km 2+600 do km 3+250 | m² | 3900
| D.05.03.26b | Zabezpieczenie geosiatką nawierzchni asfaltowej przed spękaniami odbitymi
50 |  | Ułożenie siatki zbrojeniowej z włókien szklanych i węglowych, przesączanej asfaltem (o wytrzymałości min. 120/200 kN/m), rozłożona na połączeniu istniejącej nawierzchni i projektowanego poszerzenia – szerokość całkowita siatki 1,5 m - od km 0+000 do km 0+910 - od km 0+910 do km 2+600 - od km 3+250 do km 4+320 | m² | 11010
V | D.06.00.00 | ROBOTY WYKOŃCZENIOWE
| D.06.01.01 | Umocnienie powierzchniowe skarp i rowów
51 |  | Plantowanie skarp rowów, wykopów i nasypów wraz z profilowaniem rowów z obrobieniem na czysto | m² | 27890.6 |  |  | 1 | #REF! | #REF!
52 |  | Umocnienie skarp geokratą przestrzenną o wys. 75 mm z tworzywa sztucznego wraz z elementami łączącymi i mocującymi oraz humusowaniem i obsianiem trawą | m² | 855
53 |  | Formowanie rowów przydrożnych wraz z obrobieniem na czysto - na całym odcinku drogi powiatowej nr 1048C Osie-Warlubie o długości 4320,00 m strona prawa i lewa | m | 4320
| D.06.03.01 | Ścinanie i uzupełnianie poboczy
54 |  | Pobocze gruntowe szer. 1 m (o nawierzchni gruntowej ulepszonej stabilizowanej mechanicznie) - warstwa o grub. po zagęszczeniu 15 cm | m² | 8334
VI | D.07.00.00 | OZNAKOWANIE DRÓG I URZĄDZENIA BEZPIECZEŃSTWA RUCHU | [5 empty] | 0 | #REF! | #REF!
| D.07.01.01 | Oznakowanie poziome | [5 empty] | 0 | #REF! | #REF!
55 |  | Oznakowanie poziome (grubowarstwowe, termoplastyczne) - linie P-1b, P-1e, P-4, P-6, P-10, P-12, P-13, P-14, P-25 | m² | 521.5 |  |  | 45 | 45 | #REF! | #REF!
56 |  | Oznakowanie poziome (grubowarstwowe, termoplastyczne) - linie P-7c, P-7d (odcinek od skrzyżowania z drogą powiatową nr 1204C do obiektu w Borowym Młynie) | m² | 349.2 |  |  | 45 | 45 | #REF! | #REF!
57 |  | Punktowe elementy odblaskowe PEO-1 (czerwono-białe) - krawędzie | szt. | 520
| D.07.02.01 | Oznakowanie pionowe | [5 empty] | 0 | #REF! | #REF!
58 |  | Przymocowanie niepodświetlonych tablic znaków drogowych (folia odblaskowa typu 2 dla wszystkich znaków drogowych) | szt. | 30 |  |  | 150 | 150 | #REF! | #REF!
59 |  | Przymocowanie niepodświetlonych tablic znaków drogowych (istniejące znaki do przeniesienia z demontażu): - R - 10 szt. | szt. | 10
60 |  | Słupki do znaków drogowych z rur stalowych o średnicy 60,3 mm, grubość ścianki min. 3,2 mm | szt. | 34 |  |  | 120 | 120 | #REF! | #REF!
61 |  | Konstrukcja wsporcza pod znaki E-4, E-17a, E-18a, D-42, D-43 | szt. | 8
62 |  | Znaki U-3e wraz z konstrukcją wsporczą | szt. | 33
63 |  | Tablice ostrzegające (szlak migracji zwierząt) wraz z konstrukcją wsporczą | szt. | 2
| D.07.05.01 | Bariery ochronne | [6 empty] | 0 | #REF! | #REF!
64 |  | Stalowa bariera ochronna N2/W2 | m | 1000 |  |  |  | 90 | 90 | #REF! | #REF!
VII | D.08.00.00 | ELEMENTY ULIC
| D.08.05.01 | Ściek z prefabrykowanych elementów betonowych
65 |  | Ściek drogowy trójkątny wg KPED 01.05 na podsypce cem.-piask. gr. 5 cm | m | 767
66 |  | Ściek skarpowy wg KPED 01.24-01.29 na podsypce cem.-piaskowej gr. 10 cm i ławie betonowej C12/15 z oporem (0,07 m²) wraz z wykonaniem wlotu ścieku skarpowego i umocnieniem wylotu ścieku skarpowego | m | 174
VIII |  | ROBOTY INNE
Roboty pozostałe
67 |  | Kompleksowe oczyszczenie wszystkich elementów stalowych istniejących balustrad, wykonanie zabezpieczenia antykorozyjnego oraz malowanie w kolorystyce RAL (balustrady na obiekcie w Borowym Młynie) | kpl | 1
68 | D.10.02.01 | Ustawienie muru oporowego z elementów prefabrykowanych typu "L" o wysokości 130 cm na podsypce cementowo-piaskowej gr. 5 cm, ławie betonowej C12/15 gr. 15 cm i w-wie mrozoochronnej z piasku gr. 10 cm wraz z wykonaniem robót ziemnych - od km 4+265 do km 4+320 str. prawa - 55 m wraz z robotami towarzyszącymi | m | 55
69 |  | Wykonanie przepustu drogowego rurowego jednootworowego nr 1 w km 12+921 z rury HDPE śr. 500 mm, SN8, długość 10 m wraz z robotami ziemnymi, zasypaniem i zagęszczeniem, umocnieniem ścian wykopu z ewentualnym zabiciem ścianek szczelnych, odwodnieniem wykopu na czas wykonania robót, ewentualnym wykonaniem tymczasowego przepustu na czas wykonania robót, wykonanie ławy pod przepustem (materac kruszywowy (0-32 mm) zawinięty w geotkaninę polipropylenową - gr. 45 cm, fundament kruszywowy (0-32 mm) - gr. 30 cm, luźna podsypka żwirowo-piaskowa - gr. 5 cm), umocnieniem skarp i dna rowu kamieniem polnym na wlocie i wylocie na długości 5 m oraz oczyszczeniem istniejącego rowu na wlocie i wylocie na długości 20 m, wykonaniem nowych prefabrykowanych ścianek czołowych na wlocie i wylocie przepustu ustawione na fundamencie prefabrykowanym i warstwie wyrównawczej z betonu C12/15, umocnieniem skarp płytami ażurowymi przy ściankach czołowych, wraz z robotami towarzyszącymi | kpl | 1
70 |  | Remont istniejącego przepustu sklepionego, kamienno-ceglanego nr 2 w km 14+802, długość 20,7 m w sklepieniu ceglanym ze ściankami czołowymi skośnymi wraz z umocnieniem ścian wykopu z ewentualnym zabiciem ścianek szczelnych, odwodnieniem wykopu na czas wykonania robót, oczyszczeniem i odmuleniem przepustu, dokonaniem napraw ewentualnych zarysowań i ubytków w technologii zapraw typu PCC, naprawą ubytków ścian czołowych ze skrzydełkami oraz uzupełnienie fug między ciosami kamiennymi zaprawami specjalnymi typu PCC, umocnieniem skarp i dna rowu kamieniem polnym na wlocie i wylocie na długości 5 m, oczyszczeniem i umocnieniem istniejącego rowu na wlocie i wylocie na długości 10 m, wykonaniem ścieków korytkowych krawędziowych po obu stronach jezdni nad przepustem, wykonaniem ścieków skarpowych do podstawy cieku z umocnieniem wylotu, uzupełnieniem ubytków gruntu skarp nad przepustem strona lewa i prawa, usunięciem wiatrołomów na wlocie i wylocie przepustu wraz z robotami towarzyszącymi | m | 20.7
71 |  | Remont istniejącego przepustu betonowego nr 3 w km 15+680, śr. 500 mm, długość 20,0 m wraz z umocnieniem ścian wykopu z ewentualnym zabiciem ścianek szczelnych, odwodnieniem wykopu na czas wykonania robót, umocnieniem skarp i dna rowu kamieniem polnym na wlocie i wylocie na długości 5 m, oczyszczeniem istniejącego rowu na wlocie i wylocie na długości 20 m, wykonaniem nowych prefabrykowanych ścianek czołowych na wlocie i wylocie przepustu ustawione na fundamencie prefabrykowanym i warstwie wyrównawczej z betonu C12/15, umocnieniem skarp płytami ażurowymi przy ściankach czołowych, usunięciem krzewów i odrostów wraz z robotami towarzyszącymi | m | 20
72 |  | Remont istniejącego przepustu betonowego nr 4 w km 16+037, śr. 400 mm, długość 17,5 m wraz umocnieniem ścian wykopu z ewentualnym zabiciem ścianek szczelnych, odwodnieniem wykopu na czas wykonania robót, umocnieniem skarp i dna rowu kamieniem polnym na wlocie i wylocie na długości 5 m, oczyszczeniem istniejącego rowu na wlocie i wylocie na długości 20 m, wykonaniem nowych prefabrykowanych ścianek czołowych na wlocie i wylocie przepustu ustawione na fundamencie prefabrykowanym i warstwie wyrównawczej z betonu C12/15, umocnieniem skarp płytami ażurowymi przy ściankach czołowych, usunięciem krzewów i odrostów wraz z robotami towarzyszącymi | m | 17.5
73 |  | Remont istniejącego przepustu sklepionego, kamienno-ceglanego nr 5 w km 16+899, długość 11,3 m w sklepieniu ceglanym ze ściankami czołowymi skośnymi, wraz z umocnieniem ścian wykopu z ewentualnym zabiciem ścianek szczelnych, odwodnieniem wykopu na czas wykonania robót, oczyszczeniem i odmuleniem przepustu, dokonaniem napraw ewentualnych zarysowań i ubytków w technologii zapraw typu PCC, naprawą ubytków ścian czołowych ze skrzydełkami oraz uzupełnienie fug między ciosami kamiennymi zaprawami specjalnymi typu PCC, wykonaniem prac: - Oczyszczanie koryta cieku z namułu: 11,30 m x 2 m x 0,10 m = 2,26 m3 - Oczyszczanie parapetów i skrzydełek z ziemi: Parapet 4 m x 0,30 m x 2 = 2,40 m2 Skrzydełka 4 x 3,90 m x 0,30 m = 4,68 m2 Razem = 7,08 m2 - Szczotkowanie ścianek i skrzydełek z mchu i porostów: Ścianka = 6,43 m2 Skrzydełko = 3,75 m2 Razem = (2 x 6,43 m2) + (4 x 3,75 m2) = 12,86 m2 + 15,00 m2 = 27,86 m2 - Uzupełnienie spoin skrzydełek i ścianek czołowych (20%): 27,86 m2 x 0,20 = 5,57 m3 - Wykonanie opaski betonowej B20 szerokości 10 cm i wysokości 50 cm zabezpieczającej fundamenty z obu stron ścian wewnętrznych przepustu na wysokości linii wody: 11,30 m x 0,50 m x 0,20 m = 1,13 m3 - Uzupełnienie ubytków cegieł sklepienia ceglanego - cegłą budowlaną (5%): 3,14 m x 11,30 m x 0,05 = 1,77 m2 - Spoinowanie sklepienia ceglanego (40%): 3,14 m x11,30 m x 0,40 = 14,19 m2 - Umocnienie skarp płytami ażurowymi na podsypce piaskowej: (5,50 m + 3,50 m) / 2 x 2,0 m x 2 = 18,00 m2 - Oczyszczenie i umocnieniem skarp i dna rowu kamieniem polnym na wlocie i wylocie na długości 10 m - Wykonanie ścieków korytkowych krawędziowych po obu stronach jezdni nad przepustem oraz ścieków skarpowych do podstawy cieku z umocnieniem wylotu - Sfrezowanie 2 pni oraz usunięcie 2 drzew na wylocie przepustu wraz z wraz z robotami towarzyszącymi | m | 11.3
74 |  | Wykonanie przed i po inwestycji profilów zwisów przy istniejących napowietrznych liniach energetycznych nN 0,4 kV i SN 15 kV wraz z dostarczeniem opracowania do ENEA Operator Sp. z o.o., Rejon Dystrybucji Świecie - na całym odcinku drogi powiatowej nr 1048C Osie-Warlubie o długości 4320,00 m (koszty niekwalifikowalne) | kpl | 1
75 |  | Nasadzenia nowych drzew w ramach rekompensaty (sadzonki drzew z dobrze rozwiniętą bryłą korzeniową i pędem głównym o wysokości min. 2 m; obwód min. 6 cm na wysokości 100 cm), stosując rodzime gatunki rodzime, takie jak np.: lipa drobnolistna, klon zwyczajny, klon jawor, brzoza brodawkowata | szt. | 30
76 |  | Nasadzenia nowych krzewów w ramach rekompensaty, stosując rodzime gatunki rodzime | m² | 743
77 |  | Zakup i montaż tablic pamiątkowych wraz z konstrukcją wsporczą i fundamentem (4 szt. Samorząd Województwa i 2 szt. RFRD) | szt. | 6
Organizacja ruchu na czas budowy
78 |  | Projekt oraz wykonanie organizacji ruchu na czas trwania robót | kpl | 1
| GG.00.12.01 | Pomiar powykonawczy
79 |  | Geodezyjna inwentaryzacja powykonawcza | km | 4.32
Wartość kosztorysowa robót (dział I-VIII):
Podatek VAT 23%:
Wartość robót ogółem: