## ul. Słoneczna
KOSZTORYS OFERTOWY
TABELA ELEMENTÓW ROZLICZENIOWYCH
BUDOWA ul. SŁONECZNEJ
ROBOTY DROGOWE
| Nr |  | Jednostka |  | Cena | Wartość
Lp. | Specyfikacji | Wyszczególnienie elementów rozliczeniowych | Nazwa | Ilość | jednostkowa
| Technicznej |  |  |  | zł*) | zł*)
1 | 2 | 3 | 4 | 5 | 6 | 7
| D.01.00.00. | ROBOTY PRZYGOTOWAWCZE | x | x | x | x | L.P. SST | Numer SST | Numery stron
| D.01.01.01. | Odtworzenie trasy i punktów wysokościowych | x | x | x | x | 1 | D.01.01.01. | 1 | 11
1 |  | - roboty pomiarowe dla potrzeb budowy drogi w terenie równinnym | km | 0.3 | 0 | 0 | 0
2 |  | - wykonanie geodezyjnej dokumentacji powykonawczej obiektu | ryczałt | 1 | 0 | 0
| D-01.02.02 | Zdjęcie warstwy humusu wraz z wywozem nadmiru | x | x | x | x
3 |  | - zdjęcie warstwy humusu grubości do 15 cm- ze złożeniem humusu na odkład tymczasowy i odwozem nadmiaru na składowisko Wykonawcy (253.8 m^3) | m2 | 1410 | 0 | 0
| D.01.02.04. | Rozbiórki elementów dróg i ulic: | x | x | x | x
4 |  | - rozebranie nawierzchni z kruszywa kamiennego grubości do 15 cm wraz z wywozem zgodnie SST (268.2 m^3) | m2 | 1490 | 0 | 0
5 |  | - frezowanie nawierzchni asfaltowej na zimno, z odwozem ścinki na składowisko Zamawiającego lub Wykonawcy (z załadunkiem i wyładunkiem) - głębokość frezowania do 5,0 cm (4.68 m^3) | m2 | 78 | 0 | 0
6 |  | - frezowanie nawierzchni asfaltowej na zimno, z odwozem ścinki na składowisko Zamawiającego lub Wykonawcy (z załadunkiem i wyładunkiem) - głębokość frezowania do 12,0 cm (7.2 m^3) | m2 | 50 | 0 | 0
7 |  | - ręczne rozebranie nawierzchni z kostki betonowej wraz z zagospodarowaniem zgonie z SST | m2 | 20 | 0 | 0
8 |  | - rozebranie istniejącego krawężnika betonowego 15x30 wraz z wywozem materiału z rozbiórki wraz z wywozem zgodnie SST, | m | 35 | 0 | 0
9 |  | - rozebranie obrzeży trawnikowych na podsypce piaskowej 8×30 cm wraz z wywozem zgodnie SST, | m | 13.5 | 0 | 0
10 |  | - rozebranie ław betonowych pod krawężniki wraz z wywozem zgodnie z SST, | m3 | 3.38 | 0 | 0
| D.02.00.00. | ROBOTY ZIEMNE | x | x | x | x | #VALUE! | D.03.02.01a | 61 | 67
| D.02.01.01. | Wykonanie wykopów w gruntach nieskalistych | x | x | x | x
11 |  | - wykonanie wykopów w gruntach kategorii III÷IV z transportem gruntu na składowisko Wykonawcy | m3 | 560 | 0 | 0
| D.02.03.01. | Wykonanie nasypów | x | x | x | x
12 |  | - formowanie nasypu z przygotowaniem podłoża wraz z zagęszczeniem z dokopu | m3 | 43 | 0 | 0
| D.03.00.00. | ODWODNIENIE KORPUSU DROGOWEGO | x | x | x | x
| D.03.01.02.A | Wykonanie drenu francuskiego | x | x | x | x
13 |  | - drenaż francuski z owinięciem geowłókniną,w gruncie suchym lub o normalnej wilgotności, przy przekroju rowka drenażowego: min. 40x100 cm wraz z umodnieniem pobocza kruszywem łamanym frakcji 8/31.5 gr.15 cm, pow=180m2 | m | 280 | 0 | 0
| D.04.00.00. | PODBUDOWY | x | x | x | x | #VALUE! | D.04.00.00. | 68 | 75
| D.04.01.01. | Koryto wraz z profilowaniem i zagęszczeniem podłoża | x | x | x | x | D.04.01.01.
14 |  | - profilowanie i zagęszczenie podłoża pod warstwy konstrukcyjne nawierzchni | m2 | 1887.7 | 0 | 0
| D.04.03.01. | Oczyszczenie i skropienie warstw konstrukcynych | x | x | x | x
15 |  | - Oczyszczenie mechaniczne wartw konstrukcyjnych niebitumicznych | m2 | 18 | 0 | 0
16 |  | - Skropienie emulsją asfaltową warstw konstrukcyjnych niebitumicznych | m2 | 18 | 0 | 0
17 |  | - Oczyszczenie mechaniczne wartw konstrukcyjnych bitumicznych | m2 | 96 | 0 | 0
18 |  | - Skropienie emulsją asfaltową warstw konstrukcyjnych niebitumicznych | m2 | 96 | 0 | 0
| D.04.04.02. | Podbudowa z kruszywa łamanego stabilizowanego mechanicznie | x | x | x | x
19 |  | - wykonanie podbudowy zasadniczej z kruszywa łamanego 0/31.5 stabilizowanego mechaniczne gr. warstwy 15 cm | m2 | 123 | 0 | 0
20 |  | - wykonanie podbudowy zasadniczej z kruszywa łamanego 0/31.5 stabilizowanego mechaniczne gr. warstwy 20 cm | m2 | 1456.5 | 0 | 0
| D.04.05.01. | Podbudowa i ulepszone podłoże z mieszanki związanej cementem | x | x | x | x | #VALUE! | D.04.05.01. | #VALUE! | 135
21 |  | - wykonanie podbudowy grubości 15 cm z mieszanki CBGM 1.5/2 wraz z pielęgnacją | m2 | 1401.48 | 0 | 0
22 |  | - wykonanie podbudowy grubości 30 cm z mieszanki CBGM 1.5/2 wraz z pilęgnacją | m2 | 486.22 | 0 | 0
| D.05.00.00. | NAWIERZCHNIE | x | x | x | x
| D.05.03.05. | Nawierzchnie z betonu asfaltowego | x | x | x | x
23 |  | - wykonanie warstwy wiążączej z betonu asfaltowego jak dla KR1-KR2 - AC16W gr.8cm | m2 | 18 | 0 | 0
24 |  | - wykonanie warstwy ścieralna z betonu asfaltowego jak dla KR1-KR2 - AC 8S gr.4cm | m2 | 96 | 0 | 0
| D.05.03.23. | Nawierzchnia z kostki brukowej betonowej | x | x | x | x
25 |  | - wykonanie nawierzchni z kostki szarej (fazowanej) z betonu wibroprasowanego grubości 8 cm na podsypce cementowo-piaskowej 1:4 grubości 3 cm wraz z regulacją wysokościową studni i zaworów zgodnie z D.03.02.01a | m2 | 1456.5 | 0 | 0
26 |  | - wykonanie nawierzchni z kostki grafitowej (fazowanej) z betonu wibroprasowanego grubości 8 cm na podsypce cementowo-piaskowej 1:4 grubości 3 cm wraz z regulacją wysokościową studni i zaworów zgodnie z D.03.02.01a | m2 | 151.2 | 0 | 0
| D.07.00.00. | URZĄDZENIA BEZPIECZEŃSTWA RUCHU | x | x | x | x
| D.07.01.01. | Oznakowanie pionowe | x | x | x | x
27 |  | - wykonanie oznakowania poziomego, cienkowarstwowego chemoutwardzalnego koloru białego | m2 | 19.92 | 0 | 0
| D.07.02.01. | Oznakowanie pionowe | x | x | x | x | #VALUE! | D.07.02.01. | #VALUE!
|  | • montaż oznakowania | x | x | x | x
28 |  | - słupki pionowe znaków drogowych z rur stalowych o średnicy 60 mm | szt. | 8 | 0 | 0
29 |  | - przymocowanie tarcz znaków drogowych odblaskowych znaki grupa S folia I | szt. | 4 | 0 | 0
30 |  | - przymocowanie tarcz znaków drogowych odblaskowych znaki grupa S folia II | szt. | 2 | 0 | 0
31 |  | - przymocowanie tarcz znaków drogowych odblaskowych znaki grupa M folia I | szt. | 2 | 0 | 0
| D.08.00.00 | ELEMENTY ULIC | x | x | x | x
| D.08.01.01. | Krawężniki betonowe | x | x | x | x | #VALUE! | D.08.01.01. | #VALUE! | 0
32 |  | - ustawienie oporników betonowych 12×25 cm na podsypce cementowo-piaskowej 1:4 oraz ławie betonowej z oporem (C12/15), objętość betonu = 48.5775 m^3 | m | 647.7 | 0 | 0
| D.08.03.01. | Obrzeże betonowe | x | x | x | x
33 |  | - ustawienie obrzeży betonowych 8x30 cm na ławie betonowej z oporem (C12/15) objętość betonu = 7.074 m^3 | m | 157.2 | 0 | 0
| D.09.00.00 | ZIELEŃ DROGOWA | x | x | x | x | #VALUE! | #REF! | #VALUE! | 0
| D.09.09.01 | Zieleń drogowa | x | x | x | x
34 |  | - humusowanie i obsianie terenów zielonych trawą warstwa o gr. 15 cm wraz z pielęgnacją wraz z regulacją wysokościową studni i zaworów zgodnie z D.03.02.01a | m2 | 1030 | 0 | 0
|  | kwota netto |  | 0
|  | podatek VAT 23% |  | 0
|  | kwota brutto |  | 0