## FC
Pakiet nr 1
Lp | Nazwa | Ilość | Cena jedn.netto | Cena jedn. brutto | Wartość netto | Vat % | Wartość brutto | Producent/ nr katalogowy | Jeśli dotyczy - nazwa (opis) wyrobu dopuszczonego przez Zamawiajacego na podstawie pytań / nr pytania
1 | Spektralny tomograf okulistyczny z funduskamerą. Zestawienie parametrów technicznych załącznik 1a. | 1
2 | Komputer oraz drukarka kolorowa laserowa dedykowana do Tomografu | 1
Ogółem
Pakiet nr 2
Lp | Nazwa | Ilość | Cena jedn.netto | Cena jedn. brutto | Wartość netto | Vat % | Wartość brutto | Producent/ nr katalogowy | Jeśli dotyczy - nazwa (opis) wyrobu dopuszczonego przez Zamawiajacego na podstawie pytań / nr pytania
1 | Laser okulistyczny YAG/SLT. Zestawienie parametrów technicznych załącznik 1a. | 1
Ogółem
Pakiet nr 3
Lp | Nazwa | Ilość | Cena jedn.netto | Cena jedn. brutto | Wartość netto | Vat % | Wartość brutto | Producent/ nr katalogowy | Jeśli dotyczy - nazwa (opis) wyrobu dopuszczonego przez Zamawiajacego na podstawie pytań / nr pytania
1 | Autorefraktokeratometr. Zestawienie parametrów technicznych załącznik 1a. | 1
Ogółem
Pakiet nr 4
Lp | Nazwa | Ilość | Cena jedn.netto | Cena jedn. brutto | Wartość netto | Vat % | Wartość brutto | Producent/ nr katalogowy | Jeśli dotyczy - nazwa (opis) wyrobu dopuszczonego przez Zamawiajacego na podstawie pytań / nr pytania
1 | Lampa szczelinowa typ Zeiss, z tonometrem aplanacyjnym. Zestawienie parametrów technicznych załącznik 1a. | 1
Ogółem
Pakiet nr 5
Lp | Nazwa | Ilość | Cena jedn.netto | Cena jedn. brutto | Wartość netto | Vat % | Wartość brutto | Producent/ nr katalogowy | Jeśli dotyczy - nazwa (opis) wyrobu dopuszczonego przez Zamawiajacego na podstawie pytań / nr pytania
1 | WYŚWIETLACZ OPTOTYPÓW LCD. Zestawienie parametrów technicznych załącznik 1a. | 1
Ogółem
Pakiet nr 6
Lp | Nazwa | Ilość | Cena jedn.netto | Cena jedn. brutto | Wartość netto | Vat % | Wartość brutto | Producent/ nr katalogowy | Jeśli dotyczy - nazwa (opis) wyrobu dopuszczonego przez Zamawiajacego na podstawie pytań / nr pytania
1 | Perymetr komputerowy projekcyjny. Zestawienie parametrów technicznych załącznik 1a. | 1
Ogółem
Pakiet nr 7
Lp | Nazwa | Ilość | Cena jedn.netto | Cena jedn. brutto | Wartość netto | Vat % | Wartość brutto | Producent/ nr katalogowy | Jeśli dotyczy - nazwa (opis) wyrobu dopuszczonego przez Zamawiajacego na podstawie pytań / nr pytania
1 | Kaseta okulistyczna zestaw 266 soczewek okulistycznych w metalowej oprawie w walizce zawierający soczewki sferyczne w zakresie od 0 do +-20D, cylindryczne od 0 do +- 6D, soczewki pryzmatyczne. Soczewki ujemne w obwódkach metalowych koloru czerwonego, soczewki dodatnie w obwódkach koloru czarnego. | 1
Ogółem
Pakiet nr 8
Lp | Nazwa | Ilość | Cena jedn.netto | Cena jedn. brutto | Wartość netto | Vat % | Wartość brutto | Producent/ nr katalogowy | Jeśli dotyczy - nazwa (opis) wyrobu dopuszczonego przez Zamawiajacego na podstawie pytań / nr pytania
1 | Stolik pod jeden instrument, podnoszony i opuszczany elektrycznie, z asymetrycznie umieszczoną kolumną podnoszącą. Wyposażony w umieszczone pod blatem gniazdo sieciowe. Wymiary blatu: 620x440 mm. | 1
Ogółem
Pakiet nr 9
Lp | Nazwa | Ilość | Cena jedn.netto | Cena jedn. brutto | Wartość netto | Vat % | Wartość brutto | Producent/ nr katalogowy | Jeśli dotyczy - nazwa (opis) wyrobu dopuszczonego przez Zamawiajacego na podstawie pytań / nr pytania
1 | Stolik okulistyczny na dwa urządzenia. Wymiary blatu: 800 x 438 mm Waga: 32 Kg Wysokość min. 700mm, max 900 mm Max. Obciążenie: 80 kg Podstawa stolika na 2 nóżkach i 2 kółkach | 1
Ogółem
Pakiet nr 10
Lp | Nazwa | Ilość | Cena jedn.netto | Cena jedn. brutto | Wartość netto | Vat % | Wartość brutto | Producent/ nr katalogowy | Jeśli dotyczy - nazwa (opis) wyrobu dopuszczonego przez Zamawiajacego na podstawie pytań / nr pytania
1 | Oprawa probiercza okulistyczna. Uniwersalna oprawa próbna. Wzorcowy model: wygodna i ergonomiczna. Wykonana z metalu, umożliwia dobór 4 par soczewek (3 z przodu, 1 z tyłu). Pełna regulacja wysokości noska, zauszników i osi. średnica soczewki: ok. 38 mm Pomiar Pd: 48-80 mm Waga: 83 g +/- 3 g | 1
Ogółem
Pakiet nr 11
Lp | Nazwa | Ilość | Cena jedn.netto | Cena jedn. brutto | Wartość netto | Vat % | Wartość brutto | Producent/ nr katalogowy | Jeśli dotyczy - nazwa (opis) wyrobu dopuszczonego przez Zamawiajacego na podstawie pytań / nr pytania
1 | Oftalmoskop bezpośredni. Zestawienie parametrów technicznych załącznik 1a. | 1
Ogółem
Pakiet nr 12
Lp | Nazwa | Ilość | Cena jedn.netto | Cena jedn. brutto | Wartość netto | Vat % | Wartość brutto | Producent/ nr katalogowy | Jeśli dotyczy - nazwa (opis) wyrobu dopuszczonego przez Zamawiajacego na podstawie pytań / nr pytania
1 | Test ISHIHARY 24 tablice. Testy do badania zaburzeń widzenia barw umożliwiające szybką i dokładną ocenę najczęstszych postaci wrodzonego upośledzenia w rozpoznawaniu barw w zakresie określonych kolorów. | 1
Ogółem
Pakiet nr 13
Lp | Nazwa | Ilość | Cena jedn.netto | Cena jedn. brutto | Wartość netto | Vat % | Wartość brutto | Producent/ nr katalogowy | Jeśli dotyczy - nazwa (opis) wyrobu dopuszczonego przez Zamawiajacego na podstawie pytań / nr pytania
1 | Trójlustro uniwersalne do zabiegów laserowych i diagnostyki w obrębie przedniej komory i dna oka. (lustra pod kątami 59 ,67 ,73, pole obserwacji 140, powiększenie 0,93). Dostępne wersje: Dla dorosłych (18mm), z pierscieniem OG3MFA (20mm), mały OG3MSA (18mm), pediatryczny OG3MPA (17mm) | 1
Ogółem
Pakiet nr 14
Lp | Nazwa | Ilość | Cena jedn.netto | Cena jedn. brutto | Wartość netto | Vat % | Wartość brutto | Producent/ nr katalogowy | Jeśli dotyczy - nazwa (opis) wyrobu dopuszczonego przez Zamawiajacego na podstawie pytań / nr pytania
1 | Laser do leczenia jaskry . Zestawienie parametrów technicznych załącznik 1a. | 1
2 | Sonda do lasera jaskrowego do przeztwardówkowego leczenia schorzeń jaskry wiązką mikropulsową - przerywaną / pulsacyjną o wartości cyklu roboczego z zakresu 5% - 31,3% - 50% wiązki ciągłej i długości fali zabiegowej 810 nm; z końcówką wyprofilowaną do krzywizny / budowy gałki ocznej celem prawidłowej aplikacji energii wiązki laserowej, posiadającą w części końcowej orientacyjne oznaczenie względem rąbka rogówki oraz kanał do wypełnienia żelem wiskoelastycznym umożliwiający uzyskanie optymalnej transmisji energii świetlnej lasera oraz płynny ruch po powierzchni gałki; jednorazowa, sterylna. Kompatybilna z laserem Iridex Cyclo G6. | 20
3 | Sonda do lasera jaskrowego do do przeztwardówkowego leczenia schorzeń jaskry wiązką ciągłą o długości fali zabiegowej 810nm wraz z transilluminacją przedniego obszaru gałki ocznej; posiadająca dwa konektory jeden dla źródła lasera 810nm i drugi dla transilluminacji światłem LED białym do lokalizacji ciała rzęskowego; z końcówką wyprofilowaną do krzywizny / budowy gałki ocznej celem prawidłowej aplikacji energii wiązki laserowej; jednorazowa, sterylna. Kompatybilna z laserem Iridex Cyclo G6. | 10
Ogółem
Pakiet nr 15
Lp | Nazwa | Ilość | Cena jedn.netto | Cena jedn. brutto | Wartość netto | Vat % | Wartość brutto | Producent/ nr katalogowy | Jeśli dotyczy - nazwa (opis) wyrobu dopuszczonego przez Zamawiajacego na podstawie pytań / nr pytania
1 | Autoklaw. Zestawienie parametrów technicznych załącznik 1a. | 2
Ogółem
Pakiet nr 16
Lp | Nazwa | Ilość | Cena jedn.netto | Cena jedn. brutto | Wartość netto | Vat % | Wartość brutto | Producent/ nr katalogowy | Jeśli dotyczy - nazwa (opis) wyrobu dopuszczonego przez Zamawiajacego na podstawie pytań / nr pytania
1 | Elektroniczny tonometr indukcyjny. Zestawienie parametrów technicznych załącznik 1a. | 1
Ogółem
Pakiet nr 17
Lp | Nazwa | Ilość | Cena jedn.netto | Cena jedn. brutto | Wartość netto | Vat % | Wartość brutto | Producent/ nr katalogowy | Jeśli dotyczy - nazwa (opis) wyrobu dopuszczonego przez Zamawiajacego na podstawie pytań / nr pytania
1 | Rozwórka okulistyczna Chu, blaszki 17mm, płaskie – redukujące nacisk zewnętrzny na gałkę oczną , mechanizm podwójnego zawiasu „x” rozwiera powieki równolegle, dodatkowo w trakcie otwierania mechanizm oddala się od pola operacyjnego zapewniając do niego niezakłócony dostęp, stal nierdzewna | 4
2 | Czoper do jądra soczewki Koch , zagięty 5mm od końca, tip roboczy 1,6 mm długości z tępą końcówką do delikatnego i bezpiecznego dzielenia jądra, rękojeść okrągła karbowana antypoślizgowa długość całkowita narzędzia 122mm, stal nierdzewna | 4
3 | Hak Sinskey, bardzo cienki, zagięty 45st na długości 10mm, rękojeść okrągła karbowana antypoślizgowa, długość całkowita 115mm, tytan | 4
4 | Nożyczki Westcott, zagięte ostrza o długości 14mm tępo zakończone, mechanizm sprężynowy, uchwyt płaski prążkowany, długość całkowita 117mm, stal nierdzewna | 4
5 | Nożyczki do kapsulotomii typ Gills Vannas, zagięte ostrza o długość 7mm ostro zakończone, mechanizm sprężynowy, uchwyt płaski prążkowany, długość całkowita narzędzia 80mm, stal nierdzewna, | 4
6 | Pęseta chirurgiczna Harms Colibri, bardzo delikatna, ząbki 1x2, 0,12 mm z platformą do szycia, rękojeść płaska z trzema okrągłymi otworami, długość całkowita 108 mm, stal nierdzewna | 4
7 | Pęseta do kapsuloreksji Cross Action z krzyżowym mechanizmem szczęk, do cięcia od 1,8mm, szczęki zagiete 45st na długości 14mm, końcówki chwytne karbowane od wewnątrz dla lepszego chwytania torebki, uchwyt płaski z otworem, długość całkowita 105mm, tytan | 4
8 | pęseta mikrochirurgiczna Jaffe przeznaczona do szycia, bardzo delikatna, prosta, smukłe szczęki, platforma do szycia 6mm, dla szwów 8-0 do 11-0, rękojeść gładka z trzema otworami, długość całkowita 104 mm, | 4
9 | Imadło okulistyczne Barraquer, podgięte szczęki, bez zamka, rękojeść w pozycji zamkniętej okrągła z prążkami, długość całkowita 127mm, tytan, | 4
10 | Kaseta do sterylizacji narzędzi, plastikowa obudowa wraz z silikonową matą na narzędzia, podstawa, pokrywa i mata posiadają perforacje umożliwiające przenikanie pary, pojemność: 10- 15 narzędzi mikrochirurgicznych, wymiary zewnętrzne265x160x25mm, | 4
11 | Manipulator do soczewki/popychacz „Y”, zagięty 45st na długości 10mm, rękojeść okrągła karbowana, długość całkowita 103mm, tytan | 3
12 | Nożyczki do miękkich soczewek wewnątrzgałkowych do stosowania od cięcie 3.00 mm, ostrza o długości 6mm z ząbkami ułatwiającymi chwytanie i stabilizację soczewki podczas przecinania, rękojeść płaska z trzema otworami, stal nierdzewna. | 1
13 | Nożyczki do miękkich soczewek wewnątrzgałkowych do stosowania od cięcia 1,5mm, ostrza o długości 4mm z mikronacięciami ułatwiającymi chwytanie i zapewniającymi stabilizację soczewki podczas cięcia, rękojeść okrągła. | 1
Ogółem
Pakiet nr 18
Lp | Nazwa | Ilość | Cena jedn.netto | Cena jedn. brutto | Wartość netto | Vat % | Wartość brutto | Producent/ nr katalogowy | Jeśli dotyczy - nazwa (opis) wyrobu dopuszczonego przez Zamawiajacego na podstawie pytań / nr pytania
1 | Głowica do fakoemulsyfikacji z funkcją ultradźwięków skrętnych i oscylacji poprzecznych wraz z możliwością niezależnego regulowania ruchów podłużnych i poprzecznych tipa głowicy. Głowica z 4-kryształowym elementem piezoelektrycznym. Głowica wyposażona w czujnik ciśnienia płynów, który daje możliwość szybkiego reagowania i zapewnia zmniejszenie wahnięcia głębokości komory. Głowica kompatybilna z aparatem znajdującym się na wyposażeniu oddziału Centurion Vinson System. | 4
2 | Końcówka aspiracyjna 21 G, o średnicy 0,8 mm, z napylaną końcówką i portem do aspiracji o średnicy 0,35mm. Długość zakrzywionej kaniuli 15mm, całkowita długość głowicy 107 mm | 4
3 | Końcówka irygacyjna 21 G, o średnicy 0,8 mm, końcówka z 2 portami 0,5 mm. Długość zakrzywionej kaniuli 15mm, całkowita długość głowicy 107 mm | 4
Ogółem