## {965AD0B32C57411CC1788A05F9BCE} (hidden)
3
0 | POZYCJE KOSZTORYSU

## PRZEDMIAR
"Remont drogi dla pieszych (chodnika) przy ulicy Konopnickiej w Golubiu-Dobrzyniu"
Lp. | Podstawa wyceny | Opis | jedn. miary | Ilość
1 | 2 | 3 | 4 | 5
BRANŻA DROGOWA
I | Roboty przygotowawcze, rozbiórkowe i ziemne
1 | D-01.01.01a | Roboty pomiarowe przy liniowych robotach ziemnych - trasa drogi w terenie równinnym wraz z zabezpieczeniem elementów osnowy geodezyjnej oraz inwentaryzacją powykonawczą | km | 0.12954
2 | D-01.02.04 | Rozebranie nawierzchni z betonowej oraz z płytek betonowych wraz z odwozem i utylizacją materiału | m² | 299
3 | D-01.02.04 | Rozebranie obrzeży betonowych 8x30x100 | m | 193
4 | D-01.02.04 | Rozebranie krawężników i oporników betonowych | m | 45
5 | D-02.01.01 | Roboty ziemne wykon. koparkami podsiębiernymi o poj. łyżki do 0,4 m³ w gr. kat.I - III z transp.urobku samochod. samowyładowczymi na składowisko Wykonawcy - koryta pod konstrukcje jezdni i chodników | m3 | 15
II | Nawierzchnie chodników i zjazdów
6 | D-04.01.01 | Profilowanie i zagęszczenie koryta pod warstwy konstrukcyjne | m² | 299
7 | D-04.01.01A | Wykonanie warstwy z gruntu stabilizowanego cementem Rm 5 MPa gr. 15 cm | m² | 275
8 | D-04.04.02 | Wykonanie warstwy z gruntu stabilizowanego cementem Rm 5 MPa gr. 25 cm | m² | 24
9 | D-05.03.23a | Nawierzchnia z kostki brukowej betonowej gr. 8 cm na podsypce c-p gr. 3 cm (zjazdy) | m² | 24
10 | D-05.03.23a | Nawierzchnia z kostki brukowej betonowej gr. 6 cm na podsypce c-p gr. 3 cm (chodnik) | m² | 275
11 | D-08.01.01 | Ustawienie oporników betonowych 12x25x100 na ławie z betonu C12/15 | m | 8
12 | D-08.01.01 | Ustawienie obrzeży betonowych wraz z ławą betonowa C12/15 | m | 193
13 | D-08.01.01 | Ustawienie krawężników betonowych wraz z ławą betonowa C12/15(krawężnik zaniżony) | m | 13
14 | D-08.01.02 | Ustawienie krawężników betonowych wraz z ławą betonowa C12/15(krawężnik wystający) | m | 24
III | Roboty wykończeniowe
15 | kalk. Indywidualna | Regulacja armatury uzbrojenia podziemnego - studnie teletechniczne | szt. | 3
16 | kalk. Indywidualna | Regulacja armatury uzbrojenia podziemnego - skrzynki zasów wodociągowych | szt. | 2
17 | kalk. Indywidualna | Reprofilacja terenu przyległego do remontowanego chodnika oraz obsiew trawą | m2 | 100

## KO
"Remont drogi dla pieszych (chodnika) przy ulicy Konopnickiej w Golubiu-Dobrzyniu"
Lp. | Podstawa wyceny | Opis | jedn. miary | Ilość | Cena jednostkowa PLN | Wartość PLN
1 | 2 | 3 | 4 | 5 | 6 | 7
BRANŻA DROGOWA
I | Roboty przygotowawcze i rozbiórkowe
1 | D-01.01.01a | Roboty pomiarowe przy liniowych robotach ziemnych - trasa drogi w terenie równinnym wraz z zabezpieczeniem elementów osnowy geodezyjnej oraz inwentaryzacją powykonawczą | km | 0.12954
2 | D-01.02.04 | Rozebranie nawierzchni z betonowej oraz z płytek betonowych wraz z odwozem i utylizacją materiału | m² | 299
3 | D-01.02.04 | Rozebranie obrzeży betonowych 8x30x100 | m | 193
4 | D-01.02.04 | Rozebranie krawężników i oporników betonowych | m | 45
5 | D-02.01.01 | Roboty ziemne wykon. koparkami podsiębiernymi o poj. łyżki do 0,4 m³ w gr. kat.I - III z transp.urobku samochod. samowyładowczymi na składowisko Wykonawcy - koryta pod konstrukcje jezdni i chodników | m3 | 15
II | Nawierzchnie chodników i zjazdów
6 | D-04.01.01 | Profilowanie i zagęszczenie koryta pod warstwy konstrukcyjne | m² | 299
7 | D-04.01.01A | Wykonanie warstwy z gruntu stabilizowanego cementem Rm 5 MPa gr. 15 cm | m² | 275
8 | D-04.04.02 | Wykonanie warstwy z gruntu stabilizowanego cementem Rm 5 MPa gr. 25 cm | m² | 24
9 | D-05.03.23a | Nawierzchnia z kostki brukowej betonowej gr. 8 cm na podsypce c-p gr. 3 cm (zjazdy) | m² | 24
10 | D-05.03.23a | Nawierzchnia z kostki brukowej betonowej gr. 6 cm na podsypce c-p gr. 3 cm (chodnik) | m² | 275
11 | D-08.01.01 | Ustawienie oporników betonowych 12x25x100 na ławie z betonu C12/15 | m | 8
12 | D-08.01.01 | Ustawienie obrzeży betonowych wraz z ławą betonowa C12/15 | m | 193
13 | D-08.01.01 | Ustawienie krawężników betonowych wraz z ławą betonowa C12/15(krawężnik zaniżony) | m | 13
14 | D-08.01.02 | Ustawienie krawężników betonowych wraz z ławą betonowa C12/15(krawężnik wystający) | m | 24
III | Roboty wykończeniowe
15 | kalk. Indywidualna | Regulacja armatury uzbrojenia podziemnego - studnie teletechniczne | szt. | 3
16 | kalk. Indywidualna | Regulacja armatury uzbrojenia podziemnego - skrzynki zasów wodociągowych | szt. | 2
17 | kalk. Indywidualna | Reprofilacja terenu przyległego do remontowanego chodnika oraz obsiew trawą | m2 | 100
RAZEM NETTO
VAT 23%
OGÓŁEM BRUTTO