## Zał. nr 1A.1 - dot. zad. nr 1
Załącznik Nr 1A.1
Dostawa materiałów elektrycznych na potrzeby Miejskiego Ośrodka Sportu i Rekreacji „Bystrzyca” w Lublinie Sp. z o.o. wg. zadań 1-4
Zadanie Nr 1
Kosztorys ofertowy
Lp. | Nazwa asortymentowa | Jedn. miary | Zapotrzebowana ilość | Rozwiązania równoważne* (jeśli dotyczy należy podać opis zaoferowanego produktu równoważnego) | Stawka podatku VAT% | Cena jednostkowa brutto** (za oferowaną jednostkę miary) | Wartość brutto*
(1) | (2) | (3) | (4) | (5) | (6) | (7) | (8)
1. | Bateria alkaliczna 27A 12V | szt | 24
2. | Bateria alkaliczna 6f22 9V | szt | 27
3. | Bateria alkaliczna 9V | szt | 30
4. | Bateria alkaliczna AA 1,5V | szt | 440
5. | Bateria alkaliczna AAA 1,5V | szt | 345
6. | Bateria litowa 9V, 1.2Ah\ (do zaworów czerpalnych w toaletach), np ULTRALIFE F1U9VL-J-P | szt | 150
7. | Bateria litowa CR 2430 3V | szt | 24
8. | Bateria litowa LR 14 AM2 1,5 V | szt | 15
9. | Czujnik ruchu, zewnętrzny, 180' | szt. | 4
10. | Cyna z Kalafonią 500g | szt | 4
11. | Kalafonia | szt | 1
12. | Odsysacz końcówka teflonowa | szt | 4
13. | Kolano sztywne do rur RL 20 | szt | 30
14. | Kolano sztywne do rur RL 37 | szt | 30
15. | Końcówka rurowa oczkowa 16mm3 | szt | 40
16. | Końcówka rurowa oczkowa 50mm3 | szt | 40
17. | Końcówka rurowa oczkowa 70mm2 | szt | 10
18. | Końcówka rurowa oczkowa 95mm2 | szt | 5
19. | Końcówki kablowe 120mm2 | szt | 5
20. | Końcówki tulejkowe 10mm2 | szt | 32
21. | Końcówki tulejkowe 16mm2 | szt | 37
22. | Końcówki tulejkowe 2,5mm2 | szt | 53
23. | Końcówki tulejkowe 25mm2 | szt | 10
24. | Końcówki tulejkowe 35mm2 | szt | 10
25. | Końcówki tulejkowe 4mm2 | szt | 33
26. | Końcówki tulejkowe 6mm2 | szt | 33
27. | koryto kablowe 6m, grubość blachy min. 1,5 mm, szer.200 x wys.100mm, stal nierdzewna, wytrawiona, ocynk ogniowy zanurzeniowy np KSP200H100/6N | szt | 2
28. | Koszulki/rurki termokurczliwe min 36 szt; mix śr. 1,5-18mm, dł. 10 cm | kpl. | 13
29. | Listwa gumowa rozdzielcza 3 gniazda IP44 16A | szt | 15
30. | Listwa kablowa 15x 25 | szt | 45
31. | listwa kablowa LN (25x16) | szt. | 25
32. | listwa kablowa LN (40x16) | szt. | 35
33. | Listwa zaciskowa 12 torowa 16mm2 | szt | 14
34. | Listwa zaciskowa 12 torowa 6mm2 | szt | 20
35. | Listwa zaciskowa 12 torowa10mm2 | szt | 25
36. | Listwa zaciskowa 4 torowa 25mm2 | szt | 5
37. | Mata chroniąca przewody - 40 x 120 cm | szt | 10
38. | Opaski zaciskowe białe 200x3,6mm 100szt | op. | 99
39. | Opaski zaciskowe białe 300x3,6mm 100szt | op. | 114
40. | Opaski zaciskowe czarne 200x2,5mm 100szt | op. | 104
41. | Pomost kablowy 3 kanałowy najazdowy: Wymiar progu ok 900x240mm, wysokość maksymalnie 50 mm, 2 kanały na przewody elektryczne o wymiarze 30x30 mm, System łączenia elementów (końcówka puzla).Pokrywa na zawiasie | szt | 4
42. | Pręty uziomowe pionowe 1,5 m | szt | 20
43. | Przedłużacz gumowy budowlany na będnie 20m 3x2,5 | szt | 6
44. | Puszka hermetyczna 60x60 n/t | szt | 42
45. | Puszka instalacyjna p.t. karton gips gł. 40 mm np. EcoBatibox, Legrand | szt. | 5
46. | Rura elektroinstalacyjna gładka RL 20 | szt | 42
47. | Rura elektroinstalacyjna gładka RL 37 | szt | 32
48. | Statecznik elektroniczny BL.258H—EVG 58W | szt | 5
49. | Taśma do opisywarki Dymo 12 mm cz/b | szt | 11
50. | Taśma izolacyjna | szt | 205
51. | Tulejki izolowane 1,5mm2 | szt. | 1000
52. | Tulejki izolowane 2,5mm2 | szt. | 1400
53. | Tulejki izolowane 4mm2 | szt. | 900
54. | Tulejki izolowane 6mm2 | szt. | 600
55. | Uchwyt kablowy opaska UP30 100 szt. | op | 6
56. | Uchwyt zamkniety do rury LR 20 | szt | 270
57. | Uchwyt zamkniety do rury LR 37 | szt | 220
58. | układ zapłonowy Z400 M 35-400W | szt. | 7
59. | wentylator 100mm | szt | 7
60. | wentylator 150mm | szt | 7
61. | Wkładka patentowa 1333 z kluczem | szt | 22
62. | wtyczka 10/16 + PE | szt | 40
63. | wtyczka 5x32A/400V | szt | 7
64. | Wtyczka gumowa VZ 16A 230V 2P+z IP44 PCE | szt. | 50
65. | wtyczka IP44 2b+PE (3 styki) 16A | szt | 5
66. | wtyczka IP65 3L+P+E 16A | szt | 14
67. | Wtyczka siłowa przenośna 32A 3P+Z+N 5p 400V PCE IP 44 | szt. | 6
68. | Wtyk końcówka UTP RJ45, kat. 6 | szt | 20
69. | Zapłonnik do świetlówek 4-65W | szt | 70
70. | Złaczka ZUG na listwę 4mm2 szara | szt | 30
71. | Złącze krzyżowe R.8003 PAWBOL | szt | 1
72. | Złącze krzyżowe R.8005 PAWBOL | szt | 1
73. | Złącze krzyżowe R.8237 PAWBOL | szt | 1
74. | złączka LZ4(kostka) 12 torowa | szt | 9
75. | złączka typu WAGO 3-torowa 2,5mm2 | szt | 700
76. | złączka typu WAGO 4-torowa 2,5mm2 | szt | 900
77. | złączka typu WAGO 5-torowa 2,5mm2 | szt | 500
78. | automat zmierzchowy nt z sondą 16A | szt | 13
79. | automat zmierzchowy z czujn. wewnętrznym | szt | 3
80. | Blok rozdzielczy na szynę TH35, 4-biegunowy, 160A, np. 04879 - LEGRAND | szt | 1
81. | czujnik zaniku faz | szt | 6
82. | licznik energi elektrycznej, modułowy, 1 fazowy | szt | 7
83. | licznik energi elektrycznej, modułowy, 3 fazowy, bezpośredni, I=100A, kl. 1, z wyswietlaczem LCD | szt | 1
84. | licznik energi elektrycznej, modułowy, 3 fazowy, I=25A, szer. max. 4 moduły | szt. | 7
85. | Mikrofalowy czujnik ruchu | szt | 7
86. | Rozłącznik bezpiecznikowy na szynę TH 3P 50A D02 R303 | szt | 1
87. | Rozłącznik bezpiecznikowy SBI 14x51 3p MGN 15711 | szt | 1
88. | rozłącznik izolacyjny FR 304 100A | szt | 12
89. | rozłącznik izolacyjny FR 304 63A | szt | 2
90. | Rozłącznik/wyłącznik mocy 200 A, np. ABB XT3N 250 | szt | 1
91. | Rozłączniki/wyłączniki mocy 25 A, np. ABB XT1B 160 | szt | 1
92. | Softstart U=208...600V, 24V AC/DC, 230V-3 kW, 400V-5,5 kW, 500V-5,5 kW, I=12A, np. ABB PSR12-600-11 | szt | 1
93. | Softstart U=208...600V, 24V AC/DC, 230V-5,5 kW, 400V-11 kW, 500V-15 kW, I=25A, np. np. ABB PSR25-600-11 | szt | 2
94. | Softstart U=208...600V, 24V AC/DC, 230V-7,5 kW, 400V-18,5 kW, 500V-22 kW, I=37A, np. ABB PSR37-600-11 | szt | 1
95. | Softstart U=208...600V, 24V AC/DC, 230V-2,2 kW, 400V-4 kW, 500V-4 kW, I=4A, np. ABB PSR9-600-11 | szt | 1
96. | Rozłącznik bezpiecznikowy 3P 160A NH00 np NH SPX 160A | szt | 1
97. | Rozłącznik bezpiecznikowy 3P 250A NH1 np NH SPX 250A | szt | 1
98. | Rozłącznik bezpiecznikowy 3P 400A NH2 np. NH SPX 400A | szt | 1
99. | Szyna łączeniowa widełkowa 1P 80A 12mm2 1mb | szt | 2
100. | Szyna łączeniowa widełkowa 3P 80A 12mm2 1mb | szt | 2
101. | Wkład C-40-350 DO IPRD A9L40102 SCHNEIDER | szt | 0
102. | Wkład do ochronnika klasy B+C 603954 LEGRAND | szt | 3
103. | wyłącznik nadprądowy B 10A/3 | szt | 13
104. | wyłącznik nadprądowy B 16A/1 | szt | 67
105. | wyłącznik nadprądowy B 16A/3 | szt | 15
106. | wyłącznik nadprądowy B 20A/1 | szt | 25
107. | wyłącznik nadprądowy B 20A/3 | szt | 11
108. | wyłącznik nadprądowy B 25A/1 | szt | 4
109. | wyłącznik nadprądowy B 25A/3 | szt | 14
110. | wyłącznik nadprądowy B 32A/1 | szt | 4
111. | wyłącznik nadprądowy B 40A/3 | szt | 6
112. | wyłącznik nadprądowy B 63A/3 | szt | 7
113. | wyłącznik nadprądowy B 6A/1 | szt. | 11
114. | wyłącznik nadprądowy C 16A/1 | szt | 8
115. | wyłącznik nadprądowy C 16A/3 | szt | 4
116. | wyłącznik nadprądowy C 20A/1 | szt | 8
117. | wyłącznik nadprądowy C 20A/3 | szt | 3
118. | wyłącznik nadprądowy C 25A/1 | szt | 1
119. | wyłącznik nadprądowy C 25A/3 | szt | 10
120. | wyłącznik różnicowoprądowy 16 A /0,03 A/1 | szt | 13
121. | wyłącznik różnicowoprądowy 2P 16A B AC | szt | 4
122. | wyłącznik różnicowoprądowy 40 A /0,03 A/4 | szt | 12
123. | wyłącznik różnicowoprądowy 63 A /0,03 A/4 | szt | 7
124. | wyłącznik różnicowoprądowy B 16/30A(AC)/2 | szt | 4
125. | wyłącznik różnicowoprądowy B 20/30A(AC)/2 | szt | 3
126. | wyłącznik różnicowoprądowy B 25/30A(AC)/2 | szt | 3
127. | wyłącznik silnikowy 10 A np. ABB MS116 | szt | 2
128. | wyłącznik silnikowy 25 A np. ABB MS132 | szt | 2
129. | wyłącznik silnikowy 40 A np. ABB MS450 | szt | 3
130. | wyłącznik silnikowy M-08, 2,5 -4 A np. SCHNAIDER GZ-1 | szt | 3
131. | wyłącznik silnikowy M-14, 6-10A np. SCHNAIDER GZ-1 | szt | 4
132. | wyłącznik silnikowy M-20, 13-18-A np. SCHNAIDER GZ-1 | szt | 5
133. | Zegar sterujący min 4 programowy na listwę TH | szt | 8
134. | gniazdo hermetyczne 3 f, IP 65 3L+P+P 16A | szt | 8
135. | gniazdo hermetyczne n/t, podwójne np. NT-230H | szt | 34
136. | gniazdo hermetyczne n/t, pojedyncze np. NT-130H | szt | 30
137. | gniazdo komputerowe 2xRJ45, UTP kat.6 | szt | 4
138. | gniazdo podwójne, z uziemieniem, p/t, kol. biały, 250V, 16A, IP20 np. „Forte” GWP-230R +0 p/t | szt | 10
139. | gniazdo podwójne, z uziemieniem, p/t, kol. biały, 250V, 16A, IP20 np. CARIVIA Legrand | szt | 25
140. | gniazdo pojedyncze modułowe p/t, 250V, 16A, IP20, kol. biały | szt | 5
141. | gniazdo pojedyncze, z uziemieniem, p/t, kol. biały, 250V, 16A, IP20 np. "Forte" GWP - 130 R | szt | 20
142. | gniazdo przenośne 16A 2P+Z 230V IP67 | szt | 12
143. | gniazdo przenośne 16A 5P 400V 235-6 PCE IP67 | szt | 2
144. | gniazdo przenośne, z uziemieniem, pięciokrotne, 5*2P+Z GN-50, IP20 | szt. | 1
145. | gniazdo tablicowe z puszką 16A 5P 400V | szt | 2
146. | listwa zasilająca 4-gniazdowa. Rodzaj kabla: H07RN-F 3G1,5 mm². Długość kabla: 5 m. Klasa szczelności: IP44. Napięcie: 230 V. | szt | 20
147. | łącznik jednobiegunowy hermetyczny, N/T IP44, biały, np WNT- 500C | szt | 39
148. | łącznik krzyżowy P/T, biały | szt | 16
149. | Łącznik podwójny 10A SIMON 54 biały | szt | 2
150. | łącznik podwójny hermetyczny, N/T IP44, biały, np WNT- 500C | szt | 9
151. | łącznik podwójny P/T, 10A, biały | szt | 4
152. | Łącznik pojedynczy - przycisk dzwonkowy 10A, biały, P/T, np SIMON 54 biały | szt | 7
153. | łącznik pojedynczy P/T, 10A, biały, np SIMON 54 | szt | 21
154. | łącznik pojedynczy schodowy, P/T, 10A, biały | szt | 23
155. | Przeciwpozarowy wyłacznik pradu PWP1 1Z 1R 10 A IP 65 czerwony | szt. | 1
156. | puszka instalacyjna 60mm, regips, głęboka | szt | 10
157. | puszka instalacyjna P/T 60 mm głęboka | szt | 5
158. | puszka instalacyjna P/T 60 mm płytka | szt | 5
159. | puszka instalacyjna P/T 70 mm z pokrywką np PO-70 | szt | 8
160. | puszka odgałęźna 98X98X46MM z zaciskami 5X2.5mm2, IP55/IP65, szara | szt | 23
161. | Wtyczka przenośna przemysłowa 16A, 3P, 230V, niebieska, IP44 | szt. | 9
162. | Wtyczka przenośna 16A, 2P+Z, 230V IP67 | szt | 6
163. | Bednarka 25/4mm | kg | 100
164. | DY 1x10 mm2 – czarny | m | 20
165. | LgY 1,5mm2 – czarny | m | 130
166. | LgY 1,5mm2 – niebieski | m | 130
167. | LgY 1,5mm2 – żółto-zielony | m | 130
168. | LgY 10mm2 – niebieski | m | 20
169. | LgY 16mm2 – czarny | m | 110
170. | LgY 16mm2 – niebieski | m | 60
171. | LgY 16mm2 – żółto-zielony | m | 60
172. | LgY 2,5mm2 – czarny | m | 130
173. | LgY 2,5mm2 – niebieski | m | 180
174. | LgY 2,5mm2 – żółto-zielony | m | 150
175. | LgY 35mm2 – czarny | m | 10
176. | LgY 35mm2 – niebieski | m | 10
177. | LgY 4mm2 – czarny | m | 282
178. | LgY 4mm2 – niebieski | m | 190
179. | LgY 4mm2 – żółto-zielony | m | 55
180. | LgY 6mm2 – czarny | m | 70
181. | LgY 6mm2 – niebieski | m | 90
182. | LgY 6mm2 – żółto-zielony | m | 70
183. | OMY 3x1,5 | m | 250
184. | OW 3x1,5 | m | 50
185. | OW 3x2,5 450/750V | m | 50
186. | OW 5x 2,5 | m | 100
187. | OW 5x2,5 450/750V | m | 120
188. | OWY 3x 1,5 | m | 100
189. | OWY 3x2,5 | m | 120
190. | YDY 3x 2,5 | szt. | 631
191. | YDY 3x1,5 | m | 530
192. | YDY 5x 2,5 | m | 200
193. | YDYp 3x1,5 | m | 100
194. | YDYp 3x2,5 | m | 100
195. | Rozdzielnica 16 modułowa n/t z klapką | szt | 6
196. | Rozdzielnica 3x12 moduowa n/t z klapką | szt | 1
197. | Rozdzielnica 6 modułowa n/t z klapką | szt | 6
198. | Rozdzielnica 2x12 modułowa n/t z klapką transparentną | szt | 2
199. | Łącznik modułowy bistabilny z lampką led zieloną, styki NO np. Legrand 04463 | szt | 1
200. | Przekaźnik kontroli poziomu cieczy dwustanowy PZ 829 + 3 sondy PZ2 | szt | 1
201. | Przekaźnik WEIDMULLER DRM570524LT 24VAC | szt | 7
202. | Przekaźnik WEIDMULLER RCI424524 24VAC | szt | 5
203. | stycznik - mini-stycznik 9A, cewka 230V AC, styki 4z, montaż płyta (ewentualnie szyna TH), np. Legrand CTX-1 9A (stycznik równowazny o szerokość większej o maks. 2 mm, | szt | 2
204. | stycznik - mini-stycznik 9A, cewka 24V AC, styki 4z, montaż płyta (ewentualnie szyna TH), np. Legrand CTX-1 9A (stycznik równowazny o szerokość większej o maks. 2 mm, | szt | 2
205. | stycznik 3f 16A 220V | szt | 4
206. | stycznik IiCT -40A 2NO 230VAC A9C20842 | szt | 2
207. | stycznik Legrand SM 425 230 2Z+2R (041 33) | szt | 1
208. | Stycznik modułowy 25A 2Z 0R 230V | szt | 5
209. | bezpiecznik nożowy NT - 00C 25A | szt | 20
210. | bezpiecznik nożowy NT-00C, 16A | szt. | 20
211. | bezpiecznik nożycowy NT - 00C 35A | szt | 20
212. | bezpiecznik nożycowy NT - 00C 40A | szt | 20
213. | bezpiecznik nożycowy NT - 00C 50A | szt | 20
214. | bezpiecznik nożycowy NT - 00C 63A | szt | 20
215. | bezpiecznik nożycowy NT - I 200A | szt | 3
216. | bezpiecznik nożycowy NT - I 80A | szt | 3
217. | bezpiecznik nożycowy NT – II 250A | szt | 10
218. | bezpiecznik szklany 10A | szt | 30
219. | bezpiecznik szklany 1A | szt | 65
220. | bezpiecznik szklany 250 mA | szt | 50
221. | bezpiecznik szklany 2A | szt | 30
222. | bezpiecznik szklany 500 mA | szt | 20
223. | bezpiecznik szklany 5A | szt | 10
224. | bezpiecznik szklany 630 mA | szt | 5
225. | bezpiecznik topikowy cylindryczny 10x38mm gG 32A | szt. | 10
226. | bezpiecznik topikowy cylindryczny 22x58mm aM 100A | szt | 6
227. | bezpiecznik topikowy D0 2 50A | szt | 20
228. | Bezpiecznik topikowy małogabarytowy gl/gG 25A | szt. | 35
229. | Bezpiecznik topikowy małogabarytowy gl/gG 35A | szt | 16
230. | BM 100 A, WT00, gG | szt. | 3
231. | BM 125 A, WT00, gG | szt | 6
232. | BM 160 A, WT00, gG | szt | 9
233. | BM 200 A, WT1, gG | szt | 3
234. | BM 250 A, WT1, gG | szt | 9
235. | BM 400 A, WT1, gG | szt | 9
236. | BM 63 A, WT00, gG | szt | 13
237. | BM 80 A, WT00, gG | szt | 13
238. | wkładka topikowa 10A | szt | 10
239. | wkładka topikowa 16A | szt | 10
240. | wkładka topikowa 25A | szt | 10
ŁĄCZNIE:
*w przypadku zaoferowania produktu równoważngo należy podać jego opis
**cena brutto musi uwzględniać wszystkie czynniki cenotwórcze (w tym podatek VAT i cło - jeśli występuje).
UWAGA: Jeżeli wybór oferty prowadziłby do powstania u Zamawiającego obowiązku podatkowego zgodnie z ustawą o podatku od towarów i usług z dnia 11marca 2004 r. (t.j. Dz.U. z 2020r poz.106 ze zm.), należy: - wskazać nazwę (rodzaju) towaru, którego dostawa będzie prowadziła do powstania obowiązku podatkowego, - wskazać wartości towaru objętego obowiązkiem podatkowym Zamawiającego, bez kwoty podatku, - wskazać stawki podatku od towarów i usług, która zgodnie z wiedzą Wykonawcy, będzie miała zastosowanie.
| .................................................... miejscowość, data |  |  |  | …………..………….……..……………… (Podpis)

## Zał.1A.1-Tab. równow.- zad.nr 1
Załącznik Nr 1A.1
Dostawa materiałów elektrycznych na potrzeby Miejskiego Ośrodka Sportu i Rekreacji „Bystrzyca” w Lublinie Sp. z o.o. wg. zadań 1-4
Tabela równoważności |  | Zadanie Nr 1
Lp. w koszto-rysie | Nazwa asortymentowa | Typ urządzenia/materiału wskazany w kosztorysie* | Parametry równoważności
6. | Bateria litowa 9V, 1.2Ah\ (do zaworów czerpalnych w toaletach) | ULTRALIFE F1U9VL-J-P | napięcie: 9V zakres napięć: 5,4V do 9,9V pojemność: 1.2Ah dla obciążenia 900Ω do 5,4V maksymalny prąd rozładowania: 150mA zakres temperatur pracy: -10°C do 50°C zakres temperatur przechowywania: -10°C do 50°
27. | koryto kablowe 6m, | BAKS, KSP200H100/6N | grubość blachy min. 1,5 mm, długość 6000 mm, bez łącznika, szer.min 200 x wys.min 100mm, stal nierdzewna, wytrawiona, ocynk ogniowy zanurzeniowy
45. | Puszka instalacyjna p.t. karton gips gł. 40 mm | Legrand, EcoBatibox | karton-gips pod tynkowa, głębokość 40 mm
49. | Taśma do opisywarki | Dymo | taśma do opisywarki DYMO stanowiącej własność Zamawiającego szerokość 12 mm, kolor - czarny
75. | złączka typu WAGO 3-torowa 2,5mm2 | WAGO | złącze zaciskowe 3-torowe do przewodów typu linka/drut o średnicy 0,5 - 2,5 mm2
76. | złączka typu WAGO 4-torowa 2,5mm2 | WAGO | złącze zaciskowe 4-torowe do przewodów typu linka/drut o średnicy 0,5 - 2,5 mm2
77. | złączka typu WAGO 5-torowa 2,5mm2 | WAGO | złącze zaciskowe 5-torowe do przewodów typu linka/drut o średnicy 0,5 - 2,5 mm2
80. | Blok rozdzielczy na szynę TH35, 4-biegunowy, 160A | LEGRAND nr 04879 | blok listew rozdzielczych do podłączania przewodów oraz zacisków nie posiada osłony izolacyjnej przed dotykiem - czterobiegunowy, liczba podłączeń na 10 mm2 - min 32 szt, liczba podłączeń na 25 mm2 - min 16 szt., liczba podłączeń > 25 mm2 - min. 12 szt., połączenia śrubowe, listwy do montowania na szynie DIN używając śruby, łączna ilość dostępnych podłączeń - min 60
87. | Rozłącznik bezpiecznikowy SBI 14x51 3p MGN 15711 | SCHNEIDER ELECTRIC, MGN15711 | gniazdo bezpiecznikowe, 3 biegunowe, prąd znamionowy 10-50A, na szynę DIN 35mm, bez rygla, do bezpieczników typu aM lub gG (gL-gl) - typu 14x51 mm zaciski śrubowe na kabel 2,5-25mm2 sztywny/elastyczny
90. | Rozłącznik/wyłącznik mocy 200 A | ABB XT3N 250 | Wyłącznik mocy, 3 biegunowy, prąd znamionowy - do 200A, nastawa wyzwalacza przeciążeniowego - do 140A, nastawa bezzwłocznego wyzwalacza zwarciowego - do 2000 A, ze wskaźnikiem wyłaczenia
91. | Rozłączniki/wyłączniki mocy 25 A | ABB XT1B 160 | Wyłącznik mocy, 3 biegunowy, prąd ciągły znamionowy - do25A, nastawa wyzwalacza przeciążeniowego - do 17,5 A, nastawa bezzwłocznego wyzwalacza zwarciowego - do 450 A, ze wskaźnikiem wyłaczenia
92. | Softstart U=208...600V, 24V AC/DC, 230V-3 kW, 400V-5,5 kW, 500V-5,5 kW, I=12A | ABB PSR12-600-11 | softstarter, U=208...600V, 24V AC/DC, 230V-3 kW, 400V-5,5 kW, 500V-5,5 kW, I=12A
93. | Softstart U=208...600V, 24V AC/DC, 230V-5,5 kW, 400V-11 kW, 500V-15 kW, I=25A | ABB PSR25-600-11 | Softstarter, U=208...600V, 24V AC/DC, 230V-5,5 kW, 400V-11 kW, 500V-15 kW, I=25A
94. | Softstart U=208...600V, 24V AC/DC, 230V-7,5 kW, 400V-18,5 kW, 500V-22 kW, I=37A | ABB PSR37-600-11 | Softstart U=208...600V, 24V AC/DC, 230V-7,5 kW, 400V-18,5 kW, 500V-22 kW, I=37A
95. | Softstart U=208...600V, 24V AC/DC, 230V-2,2 kW, 400V-4 kW, 500V-4 kW, I=4A | ABB PSR9-600-11 | Softstart U=208...600V, 24V AC/DC, 230V-2,2 kW, 400V-4 kW, 500V-4 kW, I=4A
101. | Wkład C-40-350 DO IPRD | SCHNEIDER A9L40102 | wkład C40-350 do ogranicznika przepięć IPRD 350 V, stanowiącego własność Zamawiającego, uziemienie: TN, TT typ klasy ogranicznika przepięć: typ 2 technologia ogranicznika przepięć: MOV znamionowe napięcie pracy [Ue]: 230 V AC, 50 Hz nominalny prąd wyładowczy: do 15 kA maksymalny prąd rozładowania: do 40 kA maksymalne ciągłe napięcie robocze [Uc]: 350 V poziom ochrony napięcia [Up]: 1.4 kV typu 2 sygnalizacja lokalna: kolor flagi - biały/czerwony sposób montażu: Plug-in uchwyt montażowy: do modułu SPD
102. | Wkład do ochronnika klasy B+C | LEGRAND 603954 | Wkład do ochronnika klasy B+C 15 kA, , stanowiącego własność Zamawiającego, Imax= 60 kA, Iimp = 8 kA Up = 1,2 kV (poziom ochrony)
127. | wyłącznik silnikowy 10 A | ABB MS116-16 | wyłącznik silnikowy z ochroną termiczną i magnetyczną, 3 biegunowy, Un=690 V AC do zabezpieczania silników o prądzie znamionowym do 16A, podzakres prądowy 10-16A, silnik mocy do 7,5 kW
128. | wyłącznik silnikowy 25 A | ABB MS132-25 | Wyłącznik silnikowy 3P 11kW 20-25 MS132-25, wyłącznik silnikowy z ochroną termiczną i magnetyczną, 3 biegunowy, Un=690 V AC, znamionowy prąd ciągły - 25 A zakres nastawy wyzwalacza przepięciowego - 20 A, znamionowa mocy pray - do 11 kW
129. | wyłącznik silnikowy 40 A | ABB MS450-40 | Wyłącznik silnikowy, wyłącznik silnikowy z ochroną termiczną i magnetyczną, 3 biegunowy, Un=690 V AC podzakres prądowy 28-40A, silnik mocy do 18,5 kW
130. | wyłącznik silnikowy M-08, 2,5 -4 A | SCHNAIDER GZ-1M08 | wyłącznik silnikowy do kontroli i ochrony silników, moc do 15kW/400V 3-fazowe, zakres wyzwalacza termicznego: 2,5-4 A
131. | wyłącznik silnikowy M-14, 6-10A | SCHNAIDER GZ-1M14 | wyłącznik silnikowy do kontroli i ochrony silników, mocy do 15kW/400V, 3-fazowe, zakres wyzwalacza termicznego: 6-10 A
132. | wyłącznik silnikowy M-20, 13-18-A | SCHNAIDER GZ-1M20 | wyłącznik silnikowy do kontroli i ochrony silników, mocy do 15kW/400V 3-fazowe, zakres wyzwalacza termicznego: 13-18 A
138. | gniazdo podwójne, z uziemieniem, p/t, kol. biały, 250V, 16A, IP20 | FORTE GWP-230R +0 p/t | gniazdo podwójne, z uziemieniem, p/t, kol. biały, 250V, 16A, IP20
139. | gniazdo podwójne, z uziemieniem, p/t, kol. biały, 250V, 16A, IP20 | Legrand CARIVIA | gniazdo podwójne, z uziemieniem, p/t, kol. biały, 250V, 16A, IP20
141. | gniazdo pojedyncze, z uziemieniem, p/t, kol. biały, 250V, 16A, IP20 np. "Forte" GWP - 130 R | FORTE GWP-130R | gniazdo pojedyncze, z uziemieniem, p/t, kol. biały, 250V, 16A, IP20
149. | Łącznik podwójny modułowy, P/T, 10A, biały | SIMON 54 | Łącznik podwójny modułowy, - mechanizm, P/T, 10A, biały, stanowiący własność Zamawiającego,
150. | łącznik podwójny hermetyczny, N/T IP44, biały, np WNT- 500C | SCHNAIDER WNT-500C | łącznik podwójny hermetyczny, N/T IP44, biały
152. | Łącznik pojedynczy modułowy - przycisk dzwonkowy 10A, biały, P/T, biały | SIMON 54 | Łącznik pojedynczy modułowy - przycisk dzwonkowy - mechanizm, 10A, biały, P/T, stanowiący własność Zamawiającego,
153. | łącznik pojedynczy modułowy, P/T, 10A, biały | SIMON 54 | Łącznik pojedynczy modułowy, - mechanizm, P/T, 10A, biały, stanowiący własność Zamawiającego,
199. | Łącznik modułowy bistabilny z lampką led zieloną, styki NO | Legrand LP351 nr 04463 | Łącznik modułowy bistabilny z lampką led zieloną, min 20A, 250V styki NO
200. | Przekaźnik kontroli poziomu cieczy dwustanowy PZ 829 + 3 sondy PZ2 | F&F PZ-829 kod 1401555 | Przekaźnik przelania dwustanowy PZ 829 , z 3 sondami Un=230V, na szynę TH-35
201. | Przekaźnik 24VAC | WEIDMULLER DRM570524LT | Przekaźnik miniaturowy do podstawek, DRM570524LT/4CO/24V AC, Napięcie nominalne cewki 24 V/AC Typ sterowania monostabilny, 1 cewka Rodzaj styku 4 zestyki przełączne Maksymalne napięcie przełączające 250 V/AC Maksymalny prąd przełączania 5 A Maksymalna moc łączeniowa 1250 VA , 120 W, stanowiący własność Zamawiającego,
202. | Przekaźnik 24VAC | WEIDMULLER RCI424524 | Przekaźnik miniaturowy typ RCI424524 Liczba styków: 2, zestyk przełączny AgNi 90/10, Znamionowe napięcie sterowania: 24 V AC, prąd trwały: 8 A, złącze wtykowe, stanowiący własność Zamawiającego,
203. | stycznik - mini-stycznik 9A, cewka 230V AC, styki 4z | Legrand CTX-1 9A | mini-stycznik 9A, cewka 230V AC, styki 4z, montaż płyta (ewentualnie szyna TH), stycznik równowazny o szerokość większej o maks. 2 mm, stanowiący własność Zamawiającego,
204. | stycznik - mini-stycznik 9A, cewka 24V AC, styki 4z | Legrand CTX-1 9A | mini-stycznik 9A, cewka 24V AC, styki 4z, montaż płyta (ewentualnie szyna TH), stycznik równowazny o szerokość większej o maks. 2 mm, stanowiący własność Zamawiającego,
206. | stycznik 40A 2NO 230VAC | SCHNAIDER A9C20842 | stycznik modułowy, cewka 230V AC In= min 40A styki 2Z 0R
207. | stycznik 230 2Z+2R | Legrand SM 425, nr 041 33 | stycznik na szynę TH, Un= 230V, styki: 2Z+2R

## Zał. 1A.2 - dot. zad.nr 2
Załącznik Nr 1A.2
Dostawa materiałów elektrycznych na potrzeby Miejskiego Ośrodka Sportu i Rekreacji „Bystrzyca” w Lublinie Sp. z o.o. wg. zadań 1-4
Zadanie Nr 2
Kosztorys ofertowy
Lp. | Nazwa asortymentowa | Jedn. miary | Zapotrzebowana ilość | Rozwiązania równoważne* (jeśli dotyczy należy podać opis zaoferowanego produktu równoważnego) | Stawka podatku VAT% | Cena jednostkowa brutto** (za oferowaną jednostkę miary) | Wartość brutto*
(1) | (2) | (3) | (4) | (5) | (9) | (10) | (11)
1 | Naświetlacz halogen LED 50W z czujnikiem ruchu i zmierzchu | szt | 19
2 | Naświetlacz LED 100W np. floodlight BPV106 | szt | 2
3 | Naświetlacz LED 10W; Strumień: 900lm; Barwa: 4000K (np..Philips Ledinaire Floodlight Mini BVP105 LED45/840) | szt. | 3
4 | Naświetlacz LED 50W | szt. | 22
5 | Oprawa doziemna LED 100lm OPAL 4W INOX szczotkowany DRV np. URAN 10 LED 126 | szt | 10
6 | Oprawa hermetyczna 2X58W, ABS+PC IP65 EVG, np. ALWAR OHB | szt | 2
7 | Oprawa hermetyczna natynkowa 2x36w (lub równoważnik) | szt. | 10
8 | Oprawa kasetonowa LED wpuszczana 60/60cm 32W /840lm LED32S/ 840 PSU W60L60 NOC (np.Pila rc007b led32s/840) | szt. | 30
9 | Oprawa nastropowa, 1 x T26, min. 18W, statecznik EVG, 230V,AC, 50/60Hz, obudowa z poliestru, kol. jasnoszary/biały, IP65 np. Monsun 1x18W nastropowa | szt | 1
10 | Oprawa nastropowa, 1 x T26, min. 36W, statecznik EVG, 230V,AC, 50/60Hz, obudowa z poliestru, kol. jasnoszary/biały, IP65 np. Monsun 1x36W nastropowa | szt | 1
11 | Oprawa nastropowa, 1 x T26, min. 58W, statecznik EVG, 230V,AC, 50/60Hz, obudowa z poliestru, kol. jasnoszary/biały, IP65 np. Monsun 1x58W nastropowa | szt | 1
12 | Oprawa OWFe 2x18 | szt | 2
13 | Oprawa Panel Led 45W 400 K 60x60 | szt | 2
14 | Oprawa świetlówkowa, nastopowa, 1 x min.49W, oprawka G5, 230V AC, obudowa z poliwęglanu, IP65, IK08, kl. ochr. I, kol. szary np. NEPTUNE T5 POLY PC 1x49W | szt | 7
15 | Oprawa świetlówkowa, nastopowa, 2 x min.49W, Oprawka G5, 230V AC, obudowa z poliwęglanu, IP65, IK08, kl. ochr. I, kol. szary np. NEPTUNE T5 POLY PC 2x49W | szt | 3
16 | Oprawa uliczna LED 48W 6900 lm IP66 typu CORONA (do słupów oświetleniowych okrąglych) | szt | 3
17 | Oprawa uliczna LED 7300LM IP 66, 53W (do słupów oświetleniowych okrąglych) np. ASTRA | szt | 15
18 | statecznik HF-Pi ‘3/4 14/24 TLS/PPL EII (9137 006 576) | szt. | 4
19 | Automatyczny przełącznik faz PF-431 | szt. | 1
20 | Kontrolka Led ABB CL – 523G | szt | 1
21 | Kontrolka LED ANDELI AD16-22D 230VAC/DC pomarańczowa | szt | 4
22 | Kontrolka LED ANDELI AD16-22D 24VAC/DC biała | szt | 1
23 | Kontrolka LED ANDELI AD16-22D 24VAC/DC czerwona | szt | 1
24 | Kontrolka LED ANDELI AD16-22D 24VAC/DC zielona | szt | 1
25 | Kontrolka LED EATON M22-LED- 24VDC czerwona | szt | 1
26 | Kontrolka LED EATON M22-LED- 24VDC zielona | szt | 1
27 | Kontrolka LED Legrand 241 21 24V AC/DC | szt | 1
28 | Kontrolka LED Legrand 241 22 24V AC/DC | szt | 1
29 | Kontrolka LED Schneider electric ZBV-B5 230VAC | szt | 10
30 | lampa sodowa WLS 100W E-40 | szt | 35
31 | lampa sodowa WLS 70W E-27 | szt | 5
33 | LED tube 600mm 8W 840 G13 | szt. | 20
34 | LED tube1200mm 14,5W 840 G13 | szt. | 90
35 | LED tube1500mm 20W 840 G13 | szt. | 65
36 | Świetlówka 18W, G24q-2, 4P, 4000K, min. 1200lm PL – C | szt. | 115
37 | Świetlówka 18W, 2G11, 4P, 4000K, min. 1200lm PL – L | szt. | 5
38 | Świetlówka 26W, G24q-3, 4P, 4000K, min. 1800lm PL – C | szt. | 5
39 | Świetlówka 42W, GX24q-4 4P, 4000K, min. 3200lm PL – T | szt. | 5
40 | Świetlówka 55W, 2G11 4P, 4000K, min. 4800lm, PL – L | szt. | 5
41 | Świetlówka 26W, G24d-3, 2P, 4000K, min. 1800lm PL – C | szt | 15
42 | Świetlówka kołowa fi 36 cm (cienka) TL5C 60W/830 | szt. | 10
43 | świetlówka liniowa 120cm (gruba) TL - D 36W/840 4G | szt. | 64
44 | świetlówka liniowa T8 18W | szt | 50
45 | świetlówka liniowa T8 36W | szt | 40
46 | świetlówka liniowa T8 8W | szt | 70
47 | Taśma led wodoszczelna pokryta w całości silikonem IP68 tamperatura barwowa max 3000K kolor biały 5mb, kąt świecenia 120stopni temperatura pracy min +60 C | szt | 11
48 | Zasilacz wodoodporny do taśm ledowych 12V 75W | szt | 6
49 | żarnik halogenowy150W 118mm J-150W | szt. | 13
50 | żarnik metalohalogenkowy 250W E40 | szt. | 30
51 | żarnik metalohalogenkowy 400W E40 | szt. | 30
53 | żarnik metalohalogenkowy MHN -SA 2000W/956 XW | szt | 5
54 | żarówka "świecowa" E14 40W 230V, matowa | szt | 30
55 | żarówka E27 100W 230V | szt | 10
56 | żarówka E27 40W 230V | szt | 50
57 | żarówka E27 60W 230V | szt | 70
58 | żarówka E27 LED 20W 230V 4000K | szt | 74
59 | Żarówka E27 LED, 10W, 230V, min. 800 lm | szt | 40
ŁĄCZNIE:
*w przypadku zaoferowania produktu równoważngo należy podać jego opis
**cena brutto musi uwzględniać wszystkie czynniki cenotwórcze (w tym podatek VAT i cło - jeśli występuje).
UWAGA: Jeżeli wybór oferty prowadziłby do powstania u Zamawiającego obowiązku podatkowego zgodnie z ustawą o podatku od towarów i usług z dnia 11marca 2004 r. (t.j. Dz.U. z 2020r poz.106 ze zm.), należy: - wskazać nazwę (rodzaju) towaru, którego dostawa będzie prowadziła do powstania obowiązku podatkowego, - wskazać wartości towaru objętego obowiązkiem podatkowym Zamawiającego, bez kwoty podatku, - wskazać stawki podatku od towarów i usług, która zgodnie z wiedzą Wykonawcy, będzie miała zastosowanie.
| .................................................... miejscowość, data |  |  |  | …………..………….……..……………… (Podpis)

## Zał.1A.2-Tab. równ.-dot. zad.2
Załącznik Nr 1A.2
Dostawa materiałów elektrycznych na potrzeby Miejskiego Ośrodka Sportu i Rekreacji „Bystrzyca” w Lublinie Sp. z o.o. wg. zadań 1-4
Tabela równoważności |  | Zadanie Nr 2
Lp. w koszto-rysie | Nazwa asortymentowa | Typ urządzenia/materiału wskazany w kosztorysie* | Parametry równoważności
2 | Naświetlacz LED 100 W | PHILIPS floodlight BPV106 | Naświetlacz LED 100W; Strumień: min. 10 000 lm; Barwa: 4000K IP65
3 | Naświetlacz LED 10 W | Philips Ledinaire Floodlight Mini BVP105 | Naświetlacz LED 10W, zewnętrzny; Strumień: min. 1050 lm; IK07 IP65 żywotnośc min 305000 h
5 | Oprawa doziemna LED 100lm OPAL 4W INOX szczotkowany DRV | ES-SYSTEM, URAN 10 LED 126 | Oprawa doziemna LED, okrągła moc 2-4W Un=230 V strumień: 100-330 lm barwa: 3000-4000 K IP67, IK08, wymiary maks: wysokość 158mm, średnica 126mm INOX szczotkowany DRV
6 | Oprawa hermetyczna 2X58W, ABS+PC IP65 EVG | BEMKO, ALWAR OHB 2X58W ABS+PC IP65 EVG | Oprawa hermetyczna 230/50Hz 2X58W, trzonek G13 klosz ABS+PC IP65 statecznik EVG
8 | Oprawa kasetonowa LED wpuszczana 60/60cm 36 | PILA RC007B LED32S/ 840 PSU W60L60 NOC | Oprawa kasetonowa LED 36W wpuszczana 60/60cm strumień min 3200 lm, kąt min 120st barwa biała neutralna, IP20, trwałość min 35 000 h, klasa ochrony II, zasilacz w komplecie
9 | Oprawa nastropowa, 1 x T26, min. 18W | OSRAM, Monsun 1x18W | Oprawa nastropowa, 1 x T26, min. 18W, statecznik EVG, 230V,AC, 50/60Hz, obudowa z poliestru, kol. jasnoszary/biały, IP65
10 | Oprawa nastropowa, 1 x T26, min. 36W | OSRAM, Monsun 1x36W | Oprawa nastropowa, 1 x T26, min. 36W, statecznik EVG, 230V,AC, 50/60Hz, obudowa z poliestru, kol. jasnoszary/biały, IP65
11 | Oprawa nastropowa, 1 x T26, min. 58W | OSRAM, Monsun 1x58W | statecznik EVG, 230V,AC, 50/60Hz, obudowa z poliestru, kol. jasnoszary/biały, IP65 np. Monsun 1x58W nastropowa
14 | Oprawa świetlówkowa, nastopowa, 1 x min.49W, oprawka G5, 230V AC, obudowa z poliwęglanu, IP65, IK08, kl. ochr. I, kol. szary | OSRAM, NEPTUNE T5 POLY PC 1x49W | Oprawa świetlówkowa, nastopowa, 1 x min.49W, oprawka G5, 230V AC, obudowa z poliwęglanu, IP65, IK08, kl. ochr. I, kol. szary
15 | Oprawa świetlówkowa, nastopowa, 2 x min.49W, Oprawka G5, 230V AC, obudowa z poliwęglanu, IP65, IK08, kl. ochr. I, kol. szary | OSRAM, NEPTUNE T5 POLY PC 2x49W | Oprawa świetlówkowa, nastopowa, 2 x min.49W, oprawka G5, 230V AC, obudowa z poliwęglanu, IP65, IK08, kl. ochr. I, kol. szary
16 | Oprawa uliczna LED 48W 6900 lm IP66 | LENA LIGHTING, CORONA BASIC LED | Oprawa uliczna LED nim. 48W min. 6900 lm IP66 IK08 do słupów oświetleniowych okrąglych
17 | Oprawa uliczna LED 7300LM IP 66, 53W (do słupów oświetleniowych okrąglych) np. ASTRA | LENA LIGHTING, ASTRA LED 53W/840 | Oprawa uliczna LED min. 53W min. 7300 lm IP66 IK08 do słupów oświetleniowych okrąglych
19 | Automatyczny przełącznik faz PF-431 | F&F PF-431 | Automatyczny przełącznik faz PF-431, bezpośr. podłączenie 16A, z fazą priorytetową
20 | Kontrolka Led | ABB CL – 523G | Wskaźnik panelowy LED, zielony, 230V, IP66, do rozdzielnicy ob. AQUA, stanowiącej własność Zamawiającego,
21 | Kontrolka LED ANDELI AD16-22D 230VAC/DC pomarańczowa | ANDELI AD16-22D | napięcie pracy - 230V ac/dc podświetlenie niebieskie wyprowadzenia śrubowe otwór montażowy 20-22mm długość całkowita maks 63mm klasa szczelności: IP40, do rozdzielnicy ob. AQUA, stanowiącej własność Zamawiającego,
22 | Kontrolka LED ANDELI AD16-22D 24VAC/DC biała | ANDELI AD16-22D | napięcie pracy - 24V ac/dc podświetlenie białe wyprowadzenia śrubowe otwór montażowy 20-22mm długość całkowita maks 63mm klasa szczelności: IP40, do rozdzielnicy ob. AQUA, stanowiącej własność Zamawiającego,
23 | Kontrolka LED ANDELI AD16-22D 24VAC/DC czerwona | ANDELI AD16-22D | napięcie pracy - 24V ac/dc podświetlenie czerwone wyprowadzenia śrubowe otwór montażowy 20-22mm długość całkowita maks 63mm klasa szczelności: IP40, do rozdzielnicy ob. AQUA, stanowiącej własność Zamawiającego,
24 | Kontrolka LED ANDELI AD16-22D 24VAC/DC zielona | ANDELI AD16-22D | napięcie pracy - 24V ac/dc podświetlenie zielone wyprowadzenia śrubowe otwór montażowy 20-22mm długość całkowita maks 63mm klasa szczelności: IP40, do rozdzielnicy ob. AQUA, stanowiącej własność Zamawiającego,
25 | Kontrolka LED EATON M22-LED- 24VDC czerwona | EATON M22-LED | napięcie pracy - 24V ac/dc podświetlenie czerwone wyprowadzenia śrubowe otwór montażowy 20-22mm klasa szczelności: IP67, do rozdzielnicy ob. AQUA, stanowiącej własność Zamawiającego,
26 | Kontrolka LED EATON M22-LED- 24VDC zielona | EATON M22-LED | napięcie pracy - 24V ac/dc podświetlenie zielone wyprowadzenia śrubowe otwór montażowy 20-22mm klasa szczelności: IP67, do rozdzielnicy ob. AQUA, stanowiącej własność Zamawiającego,
27 | Kontrolka LED Legrand 241 21 24V AC/DC | Legrand 241 21 24V AC/DC | kolor: czerwony napięcie: 24V wbudowana dioda led stopień ochrony: IP66, do rozdzielnicy ob. AQUA, stanowiącej własność Zamawiającego,
28 | Kontrolka LED Legrand 241 22 24V AC/DC | Legrand 241 22 24V AC/DC | kolor: zielony napięcie: 24V wbudowana dioda led stopień ochrony: IP66, do rozdzielnicy ob. AQUA, stanowiącej własność Zamawiającego,
29 | Kontrolka LED Schneider electric ZBV-B5 24V AC zielony | Schneider electric ZBV-B5 24V AC | element podświetlający LED, k. zielony Standard przełącznika 20-22mm Montaż czołowy Wyprowadzenia zaciski śrubowe Napięcie zasilania 24V DC 24V AC

## Zał.1A.3 -dot. zad. 3
Załącznik Nr 1A.3
Dostawa materiałów elektrycznych na potrzeby Miejskiego Ośrodka Sportu i Rekreacji „Bystrzyca” w Lublinie Sp. z o.o. wg. zadań 1-4
Zadanie Nr 3
Kosztorys ofertowy
Lp. | Nazwa asortymentowa | Jedn. miary | Zapotrzebowana ilość | Rozwiązania równoważne* (jeśli dotyczy należy podać opis zaoferowanego produktu równoważnego) | Stawka podatku VAT% | Cena jednostkowa brutto** (za oferowaną jednostkę miary) | Wartość brutto*
(1) | (2) | (3) | (4) | (5) | (9) | (10) | (11)
1 | Akumulator 12V 0,8Ah | szt | 6
2 | akumulator 12V 1,3 Ah wym. 95x43x52 mm (dł.x szer.x wys.) | szt | 2
3 | Akumulator 12V 17AH | szt | 10
4 | akumulator 12V 18Ah | szt | 10
5 | Akumulator 12V 5Ah | szt | 1
6 | Akumulator 12V 7Ah | szt | 10
7 | akumulator 12V 9Ah | szt | 40
8 | Akumulator CSB HR1221WF2 12V 5.1Ah | szt | 30
9 | Akumulator do oprawy awaryjnej ALFA III LED Amatech 250CKT 3A6 NiCd 3,6V 2500mAh | szt | 20
10 | Akumulator do oprawy awaryjnej ALFA III LED Amatech VRLA AGM 2xCYCLON 2A6 Pb 4.0V 2500 mAh | szt | 20
11 | Akumulator do oprawy awaryjnej DISCRET D3N Amatech 150SCKT 3 NiCd 3,6V 1500mAh | szt | 10
12 | Akumulator do oprawy awaryjnej DISCRET D3W Amatech 150SCKT 3B6 NiCd 3,6V 1500mAh | szt | 10
13 | Akumulator do oprawy ewakuacyjnej DISCRET D3N Amatech | szt | 10
14 | Akumulator do oprawy ewakuacyjnej DISCRET D3W Amatech | szt | 10
15 | Akumulator do oprawy ewakuacyjnej DISCRET D4N Amatech | szt | 10
16 | Akumulator do oprawy ewakuacyjnej DISCRET D4N-HB Amatech | szt | 10
17 | Akumulator do oprawy ewakuacyjnej DISCRET D4W Amatech | szt | 10
18 | Akumulator VRLA 12V 100Ah/20HR wym. maks. szer.x dł. 165x325mm | szt | 4
19 | oprawa awaryjna ewakuacyjna, LED 3W min 1h, do piktogramu np. "Orion’’ 100 Led 3W’’ | szt | 7
20 | Oprawa awaryjna IP65 AWEX EXIT S ECO LED 3W/1h | szt | 5
21 | Oprawa awaryjna LED 3H dwuzadaniowa - oświetlenie antypaniczne iTECH M5 | szt | 2
22 | Oprawa awaryjna LED 3H z piktogramem 1W ONTEC G E1B 301 M AT IP20 BIALY | szt. | 2
23 | Oprawa awaryjna natynkowa LED 3H 2W iTECH C1 30 2 M ST W 3H 2W 215lm 27382 | szt. | 2
ŁĄCZNIE:
*w przypadku zaoferowania produktu równoważngo należy podać jego opis
**cena brutto musi uwzględniać wszystkie czynniki cenotwórcze (w tym podatek VAT i cło - jeśli występuje).
UWAGA: Jeżeli wybór oferty prowadziłby do powstania u Zamawiającego obowiązku podatkowego zgodnie z ustawą o podatku od towarów i usług z dnia 11marca 2004 r. (t.j. Dz.U. z 2020r poz.106 ze zm.), należy: - wskazać nazwę (rodzaju) towaru, którego dostawa będzie prowadziła do powstania obowiązku podatkowego, - wskazać wartości towaru objętego obowiązkiem podatkowym Zamawiającego, bez kwoty podatku, - wskazać stawki podatku od towarów i usług, która zgodnie z wiedzą Wykonawcy, będzie miała zastosowanie.
| .................................................... miejscowość, data |  |  |  | …………..………….……..……………… (Podpis)

## Zał.1A,3-Tab. równ.-dot.zad.3
Załącznik Nr 1A.3
Dostawa materiałów elektrycznych na potrzeby Miejskiego Ośrodka Sportu i Rekreacji „Bystrzyca” w Lublinie Sp. z o.o. wg. zadań 1-4
Tabela równoważności |  | Zadanie Nr 3
Lp. w koszto-rysie | Nazwa asortymentowa | Typ urządzenia/materiału wskazany w kosztorysie* | Parametry równoważności
8 | Akumulator CSB HR1221WF2 12V 5.1Ah | CSB, HR1221WF2 | Napięcie: 12 V Pjemność 20hr.: min 5.1 Ah Max. prąd rozładowania 5 sec.: min 90 A Długość: max 90 mm Szerokość: max 70 mm Wysokość: max 101 mm Wysokość z terminalem: max 106 mm
9 | Akumulator do oprawy awaryjnej ALFA III LED Amatech 250CKT 3A6 NiCd 3,6V 2500mAh | AMATECH | Akumulator do oprawy awaryjnej ALFA III LED Amatech 250CKT 3A6 NiCd 3,6V 2500mAh, stanowiącej własność Zamawiającego,
10 | Akumulator do oprawy awaryjnej ALFA III LED Amatech VRLA AGM 2xCYCLON 2A6 Pb 4.0V 2500 mAh | AMATECH | Akumulator do oprawy awaryjnej ALFA III LED Amatech VRLA AGM 2xCYCLON 2A6 Pb 4.0V 2500 mAh stanowiącej własność Zamawiającego,
11 | Akumulator do oprawy awaryjnej DISCRET D3N Amatech 150SCKT 3 NiCd 3,6V 1500mAh | AMATECH | Akumulator do oprawy awaryjnej DISCRET D3N Amatech 150SCKT 3 NiCd 3,6V 1500mAh, stanowiącej własność Zamawiającego,
12 | Akumulator do oprawy awaryjnej DISCRET D3W Amatech 150SCKT 3B6 NiCd 3,6V 1500mAh | AMATECH | Akumulator do oprawy awaryjnej DISCRET D3W Amatech 150SCKT 3B6 NiCd 3,6V 1500mAh, stanowiącej własność Zamawiającego,
13 | Akumulator do oprawy ewakuacyjnej DISCRET D3N Amatech | AMATECH | Akumulator do oprawy ewakuacyjnej DISCRET D3N Amatech, stanowiącej własność Zamawiającego,
14 | Akumulator do oprawy ewakuacyjnej DISCRET D3W Amatech | AMATECH | Akumulator do oprawy ewakuacyjnej DISCRET D3W Amatech, stanowiącej własność Zamawiającego,
15 | Akumulator do oprawy ewakuacyjnej DISCRET D4N Amatech | AMATECH | Akumulator do oprawy ewakuacyjnej DISCRET D4N Amatech, stanowiącej własność Zamawiającego,
16 | Akumulator do oprawy ewakuacyjnej DISCRET D4N-HB Amatech | AMATECH | Akumulator do oprawy ewakuacyjnej DISCRET D4N-HB Amatech, stanowiącej własność Zamawiającego,
17 | Akumulator do oprawy ewakuacyjnej DISCRET D4W Amatech | AMATECH | Akumulator do oprawy ewakuacyjnej DISCRET D4W Amatech, stanowiącej własność Zamawiającego,
19 | oprawa awaryjna ewakuacyjna, LED 3W min 1h, do piktogramu np. "Orion’’ 100 Led 3W’’ | Intelight Orion 100 LED 3W | oprawa oświetlenia awaryjnego i ewakuacyjnego w technologii LED o stopniu szczelności IP65. Wykonana z poliwęglanu (PC) klasy V0, montaż sufitowy i ścienny, Źródło światła LED min 3W barwa: Ciepła biała Klasa szczelności IP 65 Czas pracy min 1 h Tryb pracy: Awaryjna , Awaryjno-sieciowa Czas ładowania maks 48h Akumulator Ni-Cd min. 1800 mAh/3.6V
20 | Oprawa awaryjna ewakuacyjna EXIT S IP65 ECO LED 3W 1h jednozadaniowa biała | AWEX, EXIT S ECO LED 3W/1h | Oprawa awaryjna EXIT S IP65 ECO LED 3W 310lm 1h jednozadaniowa biała przycisk do testu ETS/3W/E/1/SE/PT/WH, Sygnalizacja ładowania akumulatora za pomocą diody LED Elektroniczne zabezpieczenie przed rozładowaniem baterii Montaż natynkowy lub podtynkowy do ściany lub sufitu Korpus oprawy wykonany z poliwęglanu, szyba z plexi Oprawa może być zasilana ciągle lub nieciągle Montaż do powierzchni płaskich wewnątrz budynku, posiada Świadectwo Dopuszczenia CNBOP
21 | Oprawa awaryjna LED 3H dwuzadaniowa - oświetlenie antypaniczne | iTECH M5 | Źródło światła: 2 LED Moc: min. 5W Strumień Świetlny: min. 475 lm Zastosowanie: oświetlenie antypaniczne Zasilanie: 210÷250 V AC 50÷60 Hz Zasilanie - CB: 210÷250 V AC 50÷60Hz; 184÷254 V DC Stopień szczelności: IP65 Klasa izolacji: II Materiał: obudowa: PC/ABS; klosz: PC przeźroczysty Tryb pracy: M / NM Autonomia: min. 3 h
22 | Oprawa awaryjna LED 3H z piktogramem 1W | ONTEC G E1B 301 M AT | Moc źródła światła min 1W Materiał obudowy: tworzywo sztuczne Rodzaj wskaźnika: dwustronna Zasilanie: własna bateria Klasa ochronności: II Automatyczny test samoczynny Znamionowy czas pracy: min 3h Stopień ochrony: IP20 Zawiera źródło światła Napięcie znamionowe: 230 V Sposób montażu Sufitowy Materiał klosza: tworzywo sztuczne przezroczyste Źródło światła: LED Układ połączeń: Dwuzadaniowa
23 | Oprawa awaryjna LED 3H 2W natynkowa | iTECH C1 30 2 M ST W 3H 2W 215lm 27382 | Źródło światła: 1LED Moc: min 2W Zasilanie: 210÷250 V AC 50÷60 Hz Strumień świetlny: min. 215lm Czas awaryjnego działania oprawy: min 3h Tryb pracy: praca sieciowo-awaryjna, na jasno Rodzaj testowania oprawy: manualny (ręczny) Stopień szczelności: IP65 Klasa izolacji: II

## Zał. 1A.4 - dot. zad. 4
Załącznik Nr 1A.4
Dostawa materiałów elektrycznych na potrzeby Miejskiego Ośrodka Sportu i Rekreacji „Bystrzyca” w Lublinie Sp. z o.o. wg. zadań 1-4
Zadanie Nr 4
Kosztorys ofertowy
Lp. | Nazwa asortymentowa | Jedn. miary | Zapotrzebowana ilość | Rozwiązania równoważne* (jeśli dotyczy należy podać opis zaoferowanego produktu równoważnego) | Stawka podatku VAT% | Cena jednostkowa brutto** (za oferowaną jednostkę miary) | Wartość brutto*
(1) | (2) | (3) | (4) | (5) | (9) | (10) | (11)
1 | Czujnik poziomu "CP-31S"-pomiar 3 poziomów -ster.opróżnianiem | szt | 2
2 | Czytnik kart zbliżeniowych Hi-tag2 (ZAZ-nie wymaga interfejsu) o podwyższonej wytrzymałości wew/zew ATS1192X4 (paczka 4 szt.) | szt. | 1
3 | Karty zbliżeniowe ATS1475 10szt. | szt. | 1
4 | Sonda konduktometryczna SW-1K/...m | szt | 8
5 | Sterownik programowalny APB-22MGDL 12-24V LCD | szt. | 1
6 | Zasilacz impulsowy MDR-60-24 24V 2,5A Mean Well | szt. | 1
ŁĄCZNIE:
*w przypadku zaoferowania produktu równoważngo należy podać jego opis
**cena brutto musi uwzględniać wszystkie czynniki cenotwórcze (w tym podatek VAT i cło - jeśli występuje).
UWAGA: Jeżeli wybór oferty prowadziłby do powstania u Zamawiającego obowiązku podatkowego zgodnie z ustawą o podatku od towarów i usług z dnia 11marca 2004 r. (t.j. Dz.U. z 2020r poz.106 ze zm.), należy: - wskazać nazwę (rodzaju) towaru, którego dostawa będzie prowadziła do powstania obowiązku podatkowego, - wskazać wartości towaru objętego obowiązkiem podatkowym Zamawiającego, bez kwoty podatku, - wskazać stawki podatku od towarów i usług, która zgodnie z wiedzą Wykonawcy, będzie miała zastosowanie.
| .................................................... miejscowość, data |  |  |  | …………..………….……..……………… (Podpis)

## Zał. 1A.4-Tab. równ.-dot.zad.4
Załącznik Nr 1A.4
Dostawa materiałów elektrycznych na potrzeby Miejskiego Ośrodka Sportu i Rekreacji „Bystrzyca” w Lublinie Sp. z o.o. wg. zadań 1-4
Tabela równoważności |  | Zadanie Nr 4
Lp. w koszto-rysie | Nazwa asortymentowa | Typ urządzenia/materiału wskazany w kosztorysie* | Parametry równoważności
1 | Czujnik poziomu "CP-31S"-pomiar 3 poziomów -ster.opróżnianiem | ELEKTRON | Elektroniczny czujnik poziomu cieczy do sygnalizacji i regulacji poziomu cieczy dobrze i słabo przewodzących w zbiornikach otwartych lub zamkniętych, Napięcie zasilania 230V AC, Wyjścia sterownicze: jedno przekaźnikowe przełączne, obciążalność 240V/1A Wejścia sterownicze: 3 sondy konduktometryczne (np. "SW-1K/…m") Sygnalizacja alarmu : Optyczno-dźwiekowa z funkcją kasowania alarmu dźwiękowego Wymiary: max 3 moduły - montaż na szynie, stanowiący własność Zamawiającego,
2 | Czytnik kart zbliżeniowych Hi-tag2 (ZAZ-nie wymaga interfejsu) o podwyższonej wytrzymałości wew/zew ATS1192X4 (paczka 4 szt) | UTC Fire&Security | Czytnik ATS1192 podłączane bezpośrednio do magistrali danych Advisor MASTER RS485, stanowiącej własność Zamawiającego,
3 | Karty zbliżeniowe ATS1475 10szt. | Aritech Hi-Tag2 | Białe karty zbliżeniowe Hi-Tag2 , częstotliwość pracy 125 kHz, pamięć 256 Bitów, rozmiar ISO, Zgodne z ATS1475 i ATS1470 GE, stanowiącej własność Zamawiającego,
4 | Sonda konduktometryczna SW-1K/...m | ELEKTRON | Sond wiszące na przewodzie SW-1K/ …m przeznaczona do pomiaru poziomu wody i ścieków. . Sonda wykonanaeze stali kwasoodpornej. Metalowa tuleja sondy umieszczona jest w rurce PCV o średnicy 19 mm. Współpracuje z czujnikiem poziomu cieczy CP-1S, stanowiącym własność Zamawiającego,
5 | Sterownik programowalny APB-22MGDL 12-24V LCD | ARRAY | zasilanie 12-24V DC- zegar RTC. wbudowany LCD- 14 wejść DC (możliwe 12 analog. 4 szybkie)/ 8 wyjść przekaźnikowych Jednostka główna APB-22MRDL, stanowiąca własność Zamawiającego,
6 | Zasilacz impulsowy MDR-60-24 24V 2,5A Mean Well | MEAN WELL | Typ zasilacza impulsowy Moc min 60W Prąd wyjściowy min. 2,5A Napięcie zasilania 85...264V AC 120...370V DC Podłączenie elektryczne: listwa zaciskowa Montaż DIN Wymiary zewnętrzne: max 40x90x100mm Liczba wyjść 1 Temperatura pracy -20...70°C Zabezpieczenie przeciążenie, przegrzanie, przepięcie, zwarcie Sprawność: min. 88% Funkcje dodatkowe: sygnalizacja poprawności napięcia wyj. (styk NO) Napięcie wyjściowe 24V DC 24...30V DC