## Table 1
PRZEDMIAR droga gminna Badowo Dańki-Badów Górny od km 0+000 do km 1+595 Remont nawierzchni drogi gminnej Badowo Dańki-Badów Górny (ul. J Sokołowskiej w Adamówku)
Lp. | Podstawa | Nr spec. techn. | Opis i wyliczenia | j.m. | Ilość | Cena jednostkowa netto | Wartość netto (ilość x cena jednostkowa netto)
1 |  |  | Roboty remontowe |  |  | x | x
1 d.1 | KNR AT-03 0102-01 KNR 2-31 z. o.2.13. 9902-01 | D-05.03.11 | Roboty remontowe - frezowanie nawierzchni bitumicznej o gr. do 4 cm z wywozem materiału z rozbiórki na odl. do 1 km 26-75 pojazdów na godzinę 20*0,5+3*7*0,5+4*0,5 | m2 | 22.5
2 d.1 | KNNR 6 1005-07 | D-04.03.01 | Skropienie emulsją asfaltową warstwy podbudowy bitumicznej i połączenia technologicznego 5*5*0,5+8*8*0,5+74*4,1+39*4,1+445*4,1+187,5*4,1+213*4,1+228*4,1+ 18*4,1 | m2 | 4 982,95
3 d.1 | KNR AT-03 0302-04 | D-05.03.5a | Nawierzchnie z mieszanek mineralno-bitumicznych (REMONT) - warstwa ścieralna o gr. 5 cm; wydajność rozkładarki 500 t/dzień 5*5*0,5+8*8*0,5+74*4,1+39*4,1+445*4,1+187,5*4,1+213*4,1+228*4,1+ 18*4,1 | m2 | 4 982,95
2 |  |  | Pobocza |  |  | x | x
4 d.2 | KNNR 6 1301-05 z.o. 2.7. 9902-01 | D-06.03.01 | Plantowanie poboczy wykonywane mechanicznie przy grubości ścinania 10 cm - obok czynnego pasa jezdni (26-75 poj) (1595-14+1595-7)*0,75 | m2 | 2 376,75
SUMA NETTO
KWOTA VAT
SUMA BRUTTO