## Arkusz1
WLZ
Lp. | Materiał | ilość | Miara | Uwagi
1. | Kabel YKYżo 5x10 mm2 | 30 | m
2. | Folia niebieska kablowa | 35 | m
3. | Żwir | 0.8 | m3
Instalacja PV
Lp. | Materiał | ilość | Miara | Uwagi
1. | Falownik trójfazowy - SolarEdge SE9K | 2 | kpl
2. | Panel fotowoltaiczny - JAM72S20-450/MR | 40 | szt
3. | Wyłącznik pożarowy 2 stringi 32A - np. PROJOY | 2 | szt
4. | Rozdzielnica RPVDC | 2 | kpl | wg rys.PT:IE:08
5. | Rozdzielnica RPVAC | 1 | kpl | wg rys.PT:IE:08
6. | Przycisk - wyłącznik prądu | 1 | szt
7. | YKYżo 5x6 mm2 | 6 | m
8. | YDYżo 5x10 mm2 | 3 | m
9. | HDGs 3x1,5 mm2 | 70 | m
10. | LgYżo 16 | 200 | m
11. | Kabel fotowoltaiczny 1,0/1,5kV 4 mm2 | 360 | m
12. | Korytko kablowe 100/50/0,7 | 30 | m
13. | Profil aluminiowy 40H40 | 84 | m
14. | Śruba z gwintem podwójnym | 100 | szt
15. | Podkładka uziemiająca | 120 | szt
16. | Boczny uchwyt panela | 50 | szt
17. | Pośredni uchwyt panela | 60 | szt
18. | Nakrętka ślizgowa z kulką do konstrukcji PV | 100 | szt
19. | Śruba do konstrukcji PV | 100 | szt
Hala OSP
Lp. | Materiał | ilość | Miara | Uwagi
1. | Rozdzielnica RG | 1 | kpl | wg rys.PT:IE:09
2. | ŁĄCZNIK OŚWIETLENIOWY SCHODOWY n/t , IP44 | 4 | szt
3. | OPRAWA OŚWIETLENIOWA LED Z FOTOKOMÓRKĄ ASYMETRYCZNA, 47W, IP65, 4550 lm | 1 | szt
4. | OPRAWA OŚWIETLENIOWA LED 37W, IP44, 5000 lm | 12 | szt
5. | GNIAZDO ELEKTRYCZNE 1-faz. 230V, IP55, n/t | 9 | szt
6. | GNIAZDO ELEKTRYCZNE 3-faz. 400V, IP55, n/t , 16A | 2 | szt
7. | Puszka IP 44 rozgałęźna n/t | 3 | szt
8. | Syrena pożarowa wg standardów OSP | 1 | kpl
9. | Włącznik syreny sygnalizacji pożaru | 1 | kpl
10. | Stacja obiektowa np. DSP-52B | 1 | kpl
11. | Korytka kablowe 200/50/1 | 20 | m
12. | Rurka elektroinstalacyjna 25 mm | 50 | m
13. | LgYżo 50 | 6 | m
14. | LgYżo 4 | 25 | m
15. | YDYżo 5x2,5 mm2 | 50 | m
16. | YDYżo 3x2,5 mm2 | 50 | m
17. | YDYżo 4x2,5 mm2 | 60 | m
18. | YDYżo 3x1,5 mm2 | 80 | m
19. | Drut odgromowy DFeZn8 | 50 | m
20. | Bednarka PFeZn 25x4 lub Fe25x4 | 60 | m
21. | Złacza kontrolne + puszka | 4 | szt
22. | Szyna wyrównawcza | 1 | szt
Kontener 1 - sanitary
Lp. | Materiał | ilość | Miara | Uwagi
1. | Rozdzielnica RK01 | 1 | kpl | wg rys.PT:IE:10
2. | ŁĄCZNIK OŚWIETLENIOWY JEDNOBIEGUNOWY IP44, n/t | 2 | szt
3. | ŁĄCZNIK OŚWIETLENIOWY DWUBIEGUNOWY IP44, n/t | 2 | szt
4. | OPRAWA OŚWIETLENIOWA LED 14W, IP65, 1400 lm | 8 | szt
5. | GNIAZDO ELEKTRYCZNE 1-faz. 230V, IP55, n/t | 2 | szt
6. | Puszka IP 44 rozgałęźna n/t | 8 | szt
7. | Przekaźnik czasowy z opóźnionym opadaniem (montaż w puszce) | 4 | szt
8. | Rurka elektroinstalacyjna 25 mm | 40 | m
9. | LgYżo 4 | 15 | m
10. | YDYżo 5x10 mm2 | 40 | m
11. | YDYżo 5x6 mm2 | 10 | m
12. | YDYżo 3x2,5 mm2 | 30 | m
13. | YDYżo 3x1,5 mm2 | 60 | m
Kontener 2 - kuchenny
Lp. | Materiał | ilość | Miara | Uwagi
1. | Rozdzielnica RK02 | 1 | kpl | wg rys.PT:IE:11
2. | ŁĄCZNIK OŚWIETLENIOWY JEDNOBIEGUNOWY IP20, n/t | 2 | szt
3. | ŁĄCZNIK OŚWIETLENIOWY DWUBIEGUNOWY IP20, n/t | 1 | szt
4. | PASEK LED | 7 | m
5. | OPRAWA OŚWIETLENIOWA LED 23W, IP20, 3100 lm | 3 | szt
6. | Zasilacze do pasków LED | 2 | szt
7. | GNIAZDO ELEKTRYCZNE 1-faz. 230V, IP20, n/t | 10 | szt
8. | Puszka IP 44 rozgałęźna n/t | 3 | szt
9. | Rurka elektroinstalacyjna 25 mm | 25 | m
10. | Kanał elektroinstalacyjny 60x40 | 15 | m
11. | LgYżo 4 | 15 | m
12. | YDYżo 5x6 mm2 | 25 | m
13. | YDYżo 5x4 mm2 | 15 | m
14. | YDYżo 3x2,5 mm2 | 30 | m
15. | YDYżo 3x1,5 mm2 | 30 | m
16. | YDYżo 4x1,5 mm2 | 20 | m
Kontener 3 - biurowy
Lp. | Materiał | ilość | Miara | Uwagi
1. | Rozdzielnica RK02 | 1 | kpl | wg rys.PT:IE:12
2. | Szafa RACK | 1 | kpl | wg rys.PT:IE:13
3. | ŁĄCZNIK OŚWIETLENIOWY DWUBIEGUNOWY IP20, n/t | 1 | szt
4. | OPRAWA OŚWIETLENIOWA LED 23W, IP20, 3100 lm | 2 | szt
5. | GNIAZDO ELEKTRYCZNE 1-faz. 230V, IP20, n/t | 9 | szt
6. | Gniazdo RTV n/t | 1 | szt
7. | Gniazdo LAN 2xRJ45 kat. 6 | 2 | szt
8. | Puszka IP 44 rozgałęźna n/t | 1 | szt
9. | Rurka elektroinstalacyjna 25 mm | 25 | m
10. | Kanał elektroinstalacyjny 60x40 | 15 | m
11. | LgYżo 4 | 15 | m
12. | YDYżo 3x4 mm2 | 25 | m
13. | YDYżo 3x2,5 mm2 | 30 | m
14. | YDYżo 3x1,5 mm2 | 15 | m
15. | YDYżo 4x1,5 mm2 | 15 | m
16. | UTP kat. 6 | 30 | m
17. | Przewód koncentryczny RG6 | 30 | m
18. | Zestaw anten do RTV z wysięgnikiem | 1 | kpl