## całość
KOSZTORYS OFERTOWY zamienny z dnia 16.04.2024 r. Załącznik nr 2 do SWZ
Nazwa zadania: | Odnowa nawierzchni DW 538 odcinek Mełno – Gruta od km 5+063 do km 6+658 długości 1,595 km |  |  |  | WYCENA
Tabela przedmiaru robót
X | X | X | X | X | X | X
Lp. | Podstawa | Opis | Jedn. obm. | Ilość | Cena jedn. | Wartość
I. | ROBOTY PRZYGOTOWAWCZE I ROZBIÓRKOWE |  |  |  | X | X
1.1 | D-01.01.01 | Roboty pomiarowe przy liniowych robotach ziemnych wraz z inwentaryzacją powykonawczą | km | 1.595
1.2 | D-05.03.11 | Frezowanie nawierzchni bitumicznej średnio gr. 4 z wbudowaniem części materiału w pobocza oraz pozostałą ilość transport materiału do bazy RDW. | m2 | 751
Przekrój podstawowy
1.3 | D-05.03.11 | Frezowanie nawierzchni bitumicznej średnio gr. 9 cm m. Mełno przy ścieku liniowy, z wbudowaniem części materiału w pobocza oraz pozostałą ilość transport materiału do bazy RDW. | m2 | 9613
ściek od km 5+123 do km 5+407
1.4 | D-01.02.01 | Wycinka drzew - szacowana ilość uzależniona od decyzji UG w Mełnie | szt | 81
obwody pni wg zestawienia
1.5 | D-01.02.04 | Demontaż starych słupków przeszkodowych oddzielających jezdnię (żółte słupki w pasie zieleni w m. Mełno) | szt. | 7
Wjazd do cukrowni
1.6 |  | Rozbiórka nawierzchni chodnika z płytek chodnikowych wraz z obwiednią | m2 | 49
km 5+100 strona prawa i km 5+925 strona prawa: 25+24
1.7 |  | Rozbiórka płyt ażurowych wzmacniających skarpy przy wlocie i wylocie przepustu | m2 | 12
6*2
1.8 |  | Rozbiórka skorodowanych i nienormatywnych balustrad ochronnych | mb | 12
II. | NAWIERZCHNIE |  |  |  | X | X
2.1 | D-04.03.01 | Oczyszczenie i skropienie nawierzchni drogowej emulsją asfaltową pod warstwę wyrównawczą | m2 | 8193
2.2 |  | Oczyszczenie i skropienie nawierzchni drogowej emulsją asfaltową pod warstwę wiążącą | m2 | 8033.5
2.3 |  | Oczyszczenie i skropienie nawierzchni drogowej emulsją asfaltową pod warstwę ścieralną | m2 | 7874
2.4 | D-05.03.05b | Warstwa wyrównawcza z mieszanki mineralno-asfaltowej AC 16W 35/50 w ilości 100 kg/m2, - (jezdnia z odsadzką) | Mg | 788
2.5 | D-05.03.05b | Nawierzchnia z mieszanek mineralno-bitumicznych AC16W PMB 25/55-60 warstwa wiążąca - grubości po zagęszczeniu 5 cm, (jezdnia z odsadzką) | m2 | 8033.5
2.6 | D-05.03.13a | Nawierzchnia z mieszanek mineralno-bitumicznych SMA 8 PMB - 45/80-55 warstwa ścieralna - grubość po zagęszczeniu 4 cm (jezdnia) | m2 | 7874
2.7 | D – 05.03.26a0 | Zabezpieczenie nawierzchni bitumicznej przed spękaniem siatką zbrojeniową wykonaną z włókien szklanych | m2 | 7874
Wytrzymałość 120/120 kN/m -od 5+063 do 6+658 - jezdnia główna
| Pas postojowy i odcinek na długości ścieku liniowego w m. Mełno długości 350 m |  |  |  | X | X
2.8 | D-04.03.01 | Oczyszczenie i skropienie nawierzchni drogowej emulsją asfaltową pod warstwę wyrównawczą | m2 | 2100
350*6
2.9 |  | Oczyszczenie i skropienie nawierzchni drogowej emulsją asfaltową pod warstwę ścieralną | m2 | 2790
(350*6)+476+214
2.10 | D-05.03.05b | Warstwa wyrównawcza z mieszanki mineralno-asfaltowej AC 16W 35/50 w ilości wg 125 kg/m2, - (jezdnia z odsadzką) | Mg | 262.5
2.11 | D-05.03.13a | Nawierzchnia z mieszanek mineralno-bitumicznych SMA 8 PMB - 45/80-55 warstwa ścieralna - grubość po zagęszczeniu 4 cm (jezdnia, pas postojowy, pow. dodatkowa) | m2 | 2790
2.12 | D – 05.03.26a0 | Zabezpieczenie nawierzchni bitumicznej przed spękaniem siatką zbrojeniową wykonaną z włókien szklanych | m2 | 2100
Wytrzymałość 120/120 kN/m - jezdnia dodatkowa
2.13 | D-08.01.01b | Ustawienie oporników betonowych 12x25 na ławie oporowej z betonu C12/15 przy pasie postojowym | mb | 121
od km 5+128 do km 5+249
III | OZNAKOWANIE i BRD |  |  |  | X | X
3.1 | D-07.01.01 | Wykonanie oznakowania poziomego grubowarstwowego chemoutwardzalnego - gładkie - linie segregacyjne | m2 | 284.05
3.2 |  | Wykonanie oznakowania poziomego grubowarstwowego chemoutwardzalnego - strukturalne - linie krawędziowe | m2 | 325.58
3.3 | D-07.02.02 | Ustawienie słupków prowadzących U-1a,b (lewy i prawy) uchylnych z opisem | szt | 27
3.4 | D.07.02.01 | Demontaż istniejącego oznakowania pionowego - dostarczenie znaków, słupków do bazy RDW w Wąbrzeźnie | szt | 24
|  | Wykonanie oznakowania pionowego. Przymocowanie tablic znaków drogowych do wkopanych i ustabilizowanych słupków, typ A /średnie/ II generacji | szt | 9
|  | Wykonanie oznakowania pionowego. Przymocowanie tablic znaków drogowych do wkopanych i ustabilizowanych słupków, typ B /średnie/ II generacji | szt | 12
|  | Wykonanie oznakowania pionowego. Przymocowanie tablic znaków drogowych do wkopanych i ustabilizowanych słupków, typ D /średnie/ II generacji | szt | 4
|  | Wykonanie oznakowania pionowego. Przymocowanie tablic znaków drogowych do wkopanych i ustabilizowanych słupków, typ E /średnie/ | szt | 6
|  | Wykonanie oznakowania pionowego. Przymocowanie tablic znaków drogowych do wkopanych i ustabilizowanych słupków, typ G | szt | 3
|  | Wykonanie oznakowania pionowego. Przymocowanie tablic znaków drogowych do wkopanych i ustabilizowanych słupków, typ T | szt | 2
3.5 | D-07.05.01 | Bariery energochłonne N2W2 - montaż zgodnie z planem sytuacyjnym | mb | 192
80+112
IV. | ROWY |  |  |  | X | X
4.1 | D-06.04.01 | Odtworzenie i wyprofilowanie rowu odwadniającego z wywozem gruntu | mb | 938
V. | ZJAZDY |  |  |  | X | X
5.1 | D-04.01.01 | Wykonanie koryta wraz z profilowaniem i zagęszczeniem podłoża gł. 44 cm (pod nawierzchnię zjazdów) z wywozem gruntu | m2 | 268
|  | Wykonanie koryta wraz z profilowaniem i zagęszczeniem podłoża gł. 44 cm (pod nawierzchnię zjazdów do przełożenia - po wymianie przepustu) | m2 | 117.5
|  | Wykonanie koryta wraz z profilowaniem i zagęszczeniem podłoża gł. 15 cm (pod opaskę nawierzchni zjazdu) z wywozem gruntu | m2 | 48
5.2 | D-04.03.01 | Oczyszczenie i skropienie nawierzchni drogowej emulsją asfaltową w ilości 0,5 kg/m2 | m2 | 268
|  | Oczyszczenie i skropienie nawierzchni drogowej emulsją asfaltową w ilości 0,3 kg/m2 | m2 | 268
zestawienie zjazdów
5.3 | D-04.02.02 | Wykonanie warstwy mrozoochronnej stabilizowanej mieszanką C1,5/2 gł. średnio 15 cm | m2 | 268
|  | Wykonanie warstwy mrozoochronnej stabilizowanej mieszanką C1,5/2- po wymianie przepustu gł. średnio 15 cm | m2 | 117.5
5.4 | D-04.04.04 | Podbudowa zasadnicza z mieszanki kruszyw łamanych 0/31,5 mm o grubości po zagęszczeniu 20 cm (zjazdy) | m2 | 268
|  | Podbudowa zasadnicza z mieszanki kruszyw łamanych 0/31,5 mm o grubości po zagęszczeniu 20 cm (zjazdy-po wymianie przepustu) | m2 | 117.5
5.5 | D-05.03.05b | Nawierzchnia z mieszanek mineralno-bitumicznych grysowo-żwirowych - warstwa wiążąca asfaltowa - grubość po zagęszczeniu 5 cm, AC16W (zjazdy) | m2 | 268
268
5.6 | D-05.03.05a | Nawierzchnia z mieszanek mineralno-bitumicznych AC 11S 50/70 - warstwa ścieralna - grubość po zagęszczeniu 4 cm (zjazdy) | m2 | 358
268+90
5.7 | D-06.03.01 | Wzmocnienie poboczy kruszywem kamiennym (opaska) #0/31,5 gr 7 cm (górna warstwa) | m2 | 48
|  | Wzmocnienie poboczy materiałem Zamawiającego (opaska) gł. średnio 8 cm (dolna warstwa) | m2 | 48
5.8 | D-06.02.01 | Remont przepustów średnicy 40 cm pod zjazdami (długość przepustu średnio 8 m) na podsypce z pospółki | mb | 56
5.9 |  | Wykonanie ścianek czołowych (prefabrykowanych) | szt | 14
5.10 | D-05.03.23 | Przełożenie nawierzchni zjazdów z kostki z uzupełnieniem podsypki cementowo - piaskoweg 1:4 gr 3 cm | m2 | 310
5.11 | D-04.01.01 | Wykonanie koryta wraz z profilowaniem i zagęszczeniem podłoża gł. 12 cm (pod nawierzchnię zjazdów) km 5+100 z wywozem gruntu | m2 | 49
5.12 | D-05.03.23 | Wykonanie nawierzchni chodnika z kostki betonowej gr. 6 cm na podsypce cem.-piaskowej gr 5 cm | m2 | 49
25+24
5.13 | D-08.03.01 | Wykonanie obrzeża betonowego 6x20 chodnika przy przepuście km 5+921 na ławie betonowej długości 2*12 | mb | 24
5.14 | D-08.01.01b | Wykonanie krawężnika najazdowego 15x22 na ławie betonowej z oporem | mb | 162
27 przy cukrowni + 135 obwiednia zjazdów
VI | PRZEPUSTY DROGOWE I ODWODNIENIE |  |  |  | x | x
6.1 | D-03.01.03 | Oczyszczenie przepustu w km 5+921 | mb | 23
6.2 | D-01.02.01 | Wycinka krzewów na skarpach przyległych | m2 | 59
(2*10*2)+11+8
6.3 | D-06.02.01 | Remont wlotów i wylotów ścianek czołowych przepustu drogowego zabrukiem | m2 | 24
km 5+921
6.4 | M-21.02.04 | Uszczelnienie ścianki czołowej wylotu przepustów zaprawą mostową | m3 | 0.9
(2*1,5)*(0,05*6)
6.5 | D-06.04.01 | Pogłębienie dna rowu przed i za przepustem w km 5+921 i wzmocnienie skarp rowu płotkami faszynowymi na długości 2x10m | mb | 20
6.6 | D-07.06.02 | Wbudowanie balustrady stalowe U-11a przy przepuście km 5+921 na długości 12m po prawej stronie chodnika | mb | 12
6.7 | D-08.05.01 | Wykonanie ścieków przefabrykowanych na ławie betonowej C12/15 (przy krawędzi jezdni ściek trójkątny, przy chodniku półokrągły, na skarpie nasypu ściek skarpowy) | mb | 134.5
40 (trójkątny) + 91 (półokrągły) +3,5 (skarpowy
6.8 |  | Wymiana 2 wpustów ulicznych (żeliwnych) na nowe, odprowadzających wodę z korytek z przykanalikiem do rowu melioracyjnego | szt | 2
VII | POBOCZA |  |  |  | X | X
7.1 | D-04.01.01 | Wykonanie koryta pod pobocze gr 15 cm i szerokości 75 cm z wywozem gruntu | m2 | 1842.14
2456,18*0,75
7.2 | D-06.03.01 | Wzmocnienie poboczy kruszywem kamiennym #0/31,5 gr 7 cm (górna warstwa) z wywozem gruntu | m2 | 1842.14
7.3 |  | Wzmocnienie poboczy materiałem Zamawiającego gł. średnio 8 cm (dolna warstwa) ok 380mg | m2 | 1842.14
7.4 | D-06.03.01 | Wykonanie ścinki poboczy głębokość średnio 10 cm i szerokości 50 cm | m2 | 614.05
2456,18*0,5
7.5 |  | Wykonanie uzupełnienia poboczy materiałem ze ścinki głębokość średnio 10 cm i szerokości 50 cm | m2 | 614.05
(2456,18*0,5)/2
7.6 | D – 01.01.01b | WYNIESIENIE I STABILIZACJA GRANIC PASA DROGOWEGO | szt | 22
VIII | ROBOTY NIEPRZEWIDZIANE |  |  |  | X | X
8.1 | Roboty nieprzewidziane 3% od pozycji 1.1 do 7.6 |  | kpl | 1
Razem netto
Podatek VAT 23%
Razem brutto
Słownie:
Kosztorys ofertowy należy opatrzyć podpisem kwalifikowanym lub podpisem zaufanym albo podpisem osobistym, osoby upoważnionej do reprezentowania Wykonawcy