## Kosztorys ofertowy
Załącznik nr 2a
Kosztorys ofertowy - Przebudowa ul. Warszawskiej na odc. od ul. Orkana do ul. Turystycznej w Kielcach (jezdnia zachodnia) w ramach zadania „Program przebudowy nawierzchni na terenie Miasta Kielce na lata 2023-2024.”
Nr | Nr specyfikacji | OPIS POZYCJI | J. M. | ILOŚĆ J.M. | Wartość jednostkowa w zł | Wartość robót netto w zł
I |  | Roboty przygotowawcze.
1 | D.01.01.01 | Roboty pomiarowe przy liniowych robotach ziemnych - trasa dróg w terenie pagórkowatym lub podgórskim | km | 0.8
Razem
Roboty w zakresie burzenia i rozbiórki obiektów budowlanych; roboty ziemne
II |  | Roboty rozbiórkowe.
2 | D.01.02.04 | Rozebranie obrzeży 8x30·cm na podsypce piaskowej | m | 30
3 | D.01.02.04 | Rozebranie krawężników betonowych 20x30 cm na podsypce cementowo-piaskowej | m | 530
4 | D.01.02.04 | Rozebranie ław pod krawężniki z betonu | m3 | 40
5 | D.01.02.04 | Rozebranie chodników z płyt betonowych 50x50x7 cm na podsypce cementowo piaskowej wraz z odwozem materiału z rozbiórki na odl. 20 km | m2 | 40
6 | D.01.02.04 | Frezowanie nawierzchni bitumicznej o grubości średnio 8 cm z wywozem materiału z rozbiórki. | m2 | 8600
7 | D.01.02.04 | Transport gruzu samochodem samowyładowczym przy mechanicznym załadowaniu i mechanicznym rozładowaniu na odległość 5 km | m3 | 40
8 | D.01.02.04 | Mechaniczne rozebranie podbudowy z kruszywa kamiennego o grubości 50 cm pod nawierzchnią asfaltową. | m2 | 400
Razem
III |  | Roboty ziemne
9 | D.02.01.01 | Roboty ziemnne wykonywane koparkami podsiębiernymi o poj. łyżki 0,60 m3 w grunie kat. I-II z transportem urobku samochodami samowyładowczymi na odległość do 6 km | m3 | 20
Razem
Roboty budowlane
IV |  | Podbudowa Konstrukcja nr 1 – podbudowa pod jezdnie
10 | D.04.01.01 | Mechaniczne profilowanie i zageszczanie podłoża pod warstwy konstrukcyjne nawierzchni w gruncie kat. I-IV | m2 | 400
11 | D.04.05.01 | Warstwa podbudowy pomocniczej z mieszanki stabilizowanej spoiwem hydraulicznymklasy C1,5/2 CBGM 0/8 - grubość warstwy po zagęszczeniu 20 cm. | m2 | 400
12 | D.04.04.02 | Podbudowa z mieszanki niezwiązanej z kruszywem C90/3 0/31,5 mm - warstwa dolna o grubośći po zagęszczeniu 20 cm | m2 | 400
13 | D.04.03.01 | Mechaniczne oczyszczenie i skropienie emulsją asfaltową na zimno podbudowy tłuczniowej lub z gruntu stabilizowanego cementem ; zużycie emulsji 0,8 kg/m2 | m2 | 400
14 | D.04.07.01 | Podbudowa zasadnicza z betonu asfaltowego AC 22 P 35/50 – grubość 8 cm | m2 | 400
Razem
V |  | Nawierzchnia Konstrukcja nr 2 - jezdnia
15 | D.04.03.01 | Mechaniczne oczyszczenie i skropienie emulsją asfaltową na zimno podbudowy lub nawierzchni betonowej/bitumicznej; zużycie emulsji 0,5 kg/m2 | m2 | 17200
16 | D.05.03.05 | Mechaniczne wyrównanie nawierzchni z mieszanki mineralno-asfaltowej AC 16 W 35/50 KR 3-4 przy średniej ilości wyrównania po zagęszczeniu 100 kg/m2 (4cm). | t | 180
17 | D.05.03.26 | Rozłożenie siatki wzmacniającej na całej powierzchni jezdni - siatka szklana o wytrzymałości ≥ 100/100 KN | m2 | 8600
18 | D.05.03.05 | Warstwa wiążąca z betonu asfaltowego AC 16 W 35/50 KR 3-4 - grubość po zagęszczeniu 4 cm | m2 | 8600
19 | D.05.03.13 | Warstwa ścieralna z SMA 11 S PMB 45/80- 65 KR 3-4 grubość po zagęszczeniu 4 cm | m2 | 8600
Razem
VI |  | Zjazdy do posesji Konstrukcja nr 3
20 | D.04.01.01 | Mechaniczne profilowanie i zagęszczenie podłoża pod warstwy konstrukcyjne w gruncie kat. I-IV | m2 | 60
21 | D.04.05.01 | Warstwa ulepszonego podłoża z gruntu stabilizowanego spoiwem hydraulicznym C3/4 gr. Po zagęszczeniu 10 cm | m2 | 60
22 | D.04.04.02 | Podbudowa zasadnicza z mieszanki niezwiązanej z kruszywem C90/3 0/31,5 mm - warstwa dolna o grubości po zagęszczeniu 20 cm | m2 | 60
23 | D.05.03.23 | Nawierzchnia z kostki brukowej betonowej kolor szarego o grubości 8cm na podsypce cementowo – piaskowej 1:4 grubości po zagęszczeniu 3cm | m2 | 60
Razem
VII |  | Chodniki Konstrukcja nr 4
24 | D.04.01.01 | Mechaniczne profilowanie i zagęszczenie podłoża pod warstwy konstrukcyjne w gruncie kat. I-IV | m2 | 60
25 | D.04.04.02 | Podbudowa zasadnicza z mieszanki niezwiązanej z kruszywem C90/3 0/31,5 mm - warstwa dolna o grubości po zagęszczeniu 15 cm | m2 | 60
26 | D.04.05.01 | Warstwa ulepszonego podłoża z gruntu stabilizowanego spoiwem hydraulicznym C1,5/2 gr. Po zagęszczeniu 10 cm | m2 | 60
27 | D.05.03.24 | Nawierzchnia z płyt chodnikowych 50x50x7 na podsypce cementowo – piaskowej 1:4 grubości po zagęszczeniu 3 cm | m2 | 60
28 | D.05.03.23 | Wykonanie przebruku nawierzchni chodników z płyt betonowych z wykorzystaniem starych materiałów. W przypadku braku materiału nadającego się do przebruku zakup nowych materiałów – ok. 30%. Przebruk wykonać na podsypce cementowo-piaskowej 1:3 o grubości w zależności od potrzeb. | m2 | 60
29 | D.08.03.01 | Obrzeża betonowe o wymiarach 8x30 cm na ławie betonowej C8/10 pow 0,034 m3/mb spoin zaprawą cementową | m | 60
30 | D.08.02.01 | Nawierzchnia chodnika z dwóch rzędów płyt chodnikowych 40x40x8 guzowatych żółtych. Lokalizacja przy przejściach dla pieszych. | m2 | 30
Razem
VIII |  | Roboty brukarskie - elementy ulic
31 | D.08.01.01 | Krawężniki betonowe najazdowe o wymiarach 15x22 cm na ławie betonowej C12/15 pow 0,073 m3/mb | m | 30
32 | D.08.01.01 | Krawężniki betonowe o wymiarach 20x30cm na na ławie betonowej C12/15 pow 0,073m3/mb | m | 500
Razem
Roboty wykończeniowe
IX |  | Zieleń - trawniki
33 | D.09.01.01 | Plantowanie, humusowanie gr. 10 cm i obsianie trawą | m2 | 400
Razem
X |  | Kanalizacja deszczowa
34 | D.03.06.01 | Demontaż studzienek ulicznych betonowych o śr 500 mm wraz z demontażem nawierzchni, robotami ziemnymi , odwozem i utylizacją materiałów | kpl. | 4
35 | D.03.06.01 | Studzienki ściekowe betonowe o śr. 500mm z osadnikiem i kratą 400x600 klasy D400 wraz z połączeniem z istniejącym przykanalikiem oraz z towarzyszącymi robotami ziemnymi i odtworzeniem podbudowy nawierzchni jezdni. | kpl. | 2
36 | D.03.06.01 | Studzienki ściekowe betonowe o śr. 500mm z osadnikiem i kratą 400x600 klasy D400 wraz z połączeniem z istniejącym przykanalikiem oraz z towarzyszącymi robotami ziemnymi i odtworzeniem podbudowy i betonowej nawierzchni zatoki autobusowej. | kpl. | 2
37 | D.03.06.02 | Regulacja wysokościowa wpustu z wymianą żeliwa na nową kratę 400x600 klasy D400 oraz renowacją ścian i dna studzienki ściekowej | kpl. | 10
Razem
XI |  | Zabezpieczenie drzew/krzewów na czas prac budowlanych
38 | D.01.02.01 | Zabezpieczenie drzew/krzewów na czas prac budowlanych | szt. | 3
Razem
XII |  | Oznakowanie Poziome
39 | D.07.01.01 | Malowanie grubowarstwowe P-10 i P-14 | m2 | 145.12
40 | D.07.01.01 | Segregacja cienkowarstwowa | m2 | 212.6
Razem
Podsumowanie kosztorysu
Wartość kosztorysu netto:
VAT
Wartość kosztorysu brutto.