## Sheet1
| ZPZ-11/03/24 |  | Załącznik nr 2 do SWZ
Formularz cenowy
Pakiet Nr 1 - Endoprotezy stawu biodrowego z akcesoriami
Lp. | Nazwa asortymentu | j.m. | szt. | Cena jedn. netto | Wartość netto | Stawka VAT | Wartość brutto | Nazwa handlowa/ Producent/ nr katalogowy
1 | Trzpień bezcementowy, tytanowy, prosty, bezkołnierzowy, uniwersalny, wyposażony w mechanizm stabilitacji derotacyjnej, dostępny w minimum 10 rozmiarach. W części bliższej napylony porowatą okładziną tytanową lub warstwą hydroksyapatytu. Eurokonus 12/14. Trzpień w wersji standard i high offset. | szt. | 25 |  |  | 8%
2 | Trzpień bezcementowy, przynasadowy, short stem, tytanowy, prosty, dostępny w minimum 10 rozmiarach, samocentrujący się w kanale, w części bliższej napylony porowatą okładziną. Trzpień w wersji standard i high ofset. Eurokonus 12/14. | szt. | 110 |  |  | 8%
3 | Trzpień do implantacji bezcementowej, tytanowy. Przekrój trzpienia okrągły, zaopatrzony w antyrotacyjne żeberka typu Wagner o długosciach 190mm, 225mm, 265,mm 305 mm i min 7 średnicach | szt. | 2 |  |  | 8%
4 | Panewka antyluksacyjna typu press-fit, stalowa lub tytanowa pokryta hydroksyapatytem. Wymagana dostępność wersji rewizyjnej z uchwytami na śruby, rewizyjnej z bolcami stabilizującymi oraz uchwytem na śrubę i wersji cementowej, wkładka polietylenowa nie zatrzaskującą się w czaszy, umożliwiająca zatrzaśnięcie głowy 22,2 i 28mm. | kpl. | 20 |  |  | 8%
5 | Panewka tytanowa press- fit w rozmiarach od 42 do 68 mm. Powierzchnia panewki szorstka, porowata, pokryta regularnie występującymi uwypukleniami ułatwiającymi pierwotne ufiksowanie i późniejszą osteointegrację | kpl. | 130 |  |  | 8%
6 | Kosz tytanowy porowaty o strukturze gąbczastej umożliwiającej przerastanie kości. Średnica od min 54 do min 76 mm. W komplecie uzupełnienie stropu z analogicznego materiału, możliwość zamocowania śrubami. | kpl. | 2 |  |  | 8%
7 | Wkładki panewkowe z polietylenu wysokiej jakości z kapą antyluksacyjną. Wkładki pasujące do głów 22,2 , 28,32 i 36 mm. | szt. | 130 |  |  | 8%
8 | Wkładka ceramiczna z ceramiki typu Biolox Delta lub równoważnej ceramiki pod głowę 28, 32 i 36 mm. | szt. | 5 |  |  | 8%
9 | Głowa metalowa o średnicy 22,2, 28, 32 i 36 mm. | szt. | 100 |  |  | 8%
10 | Głowa ceramiczna z ceramiki typu Biolox Delta lub równoważnej ceramiki o średnicy 28, 32 i 36 mm. | szt. | 50 |  |  | 8%
11 | Ostrze do piły | szt. | 200 |  |  | 8%
12 | Śruba do mocowania panewki różnej długości od 20 do 40mm | szt. | 10 |  |  | 8%
RAZEM:
UWAGA: 1. W kolumnie „nazwa handlowa/nr katalogowy/producent oprócz wskazania producenta i nr katalogowego proszę podać nazwę handlową zgodną z nazewnictwem stosowanym w wystawianych dokumentach dostawy oraz fakturach 2. Wykonawca zobowiązany jest do dostarczenia na czas trwania umowy instrumentarium oraz napędów ortopedycznych niezbędnych do wykonania zabiegów. W związku z powyższym w cenie oferty należy uwzględnić koszt udostępnienia instrumentarium, napędów oraz koszt ich serwisu w okresie obowiązywania umowy. 3. Na żądanie Zamawiającego Wykonawca przeszkoli personel medyczny Zamawiającego z użytkowania dostarczonych implantów wraz z instrumentarium w terminie uzgodnionym z osobą odpowiedzialną za realizację umowy. Asysta przy pierwszym zabiegu z wykorzystaniem oferowanego asortymentu. 4. Zamawiający wymaga dostarczenia, po podpisaniu umowy na dostawę wyrobów objętych niniejszym postępowaniem o zamówienie publiczne, instrukcji w zakresie oferowanego asortymentu w wersji papierowej i elektronicznej w języku polskim. 5. Dokument powinien być podpisany kwalifikowanym podpisem elektronicznym przez osobę upoważnioną do reprezentacji Wykonawcy , zgodnie z formą reprezentacji Wykonawcy określoną w rejestrze lub innym dokumencie, właściwym dla danej formy organizacyjnej Wykonawcy albo przez upełnomocnionego przedstawiciela Wykonawcy.
Pakiet Nr 2 - Endoprotezy stawu kolanowego + napęd
Lp. | Nazwa asortymentu | j.m. | ilość | Cena jedn. netto | Wartość netto | Stawka VAT | Wartość brutto | Nazwa handlowa/ Producent/ nr katalogowy
1 | Endoproteza cementowa stawu kolanowego:
1a | Komponent udowy anatomiczny wykonany ze stopu CoCr w minimum 10 rozmiarach. | szt. | 60 |  |  | 8%
1a | Komponent piszczelowy polerowany wykonany ze stopu CoCr w minimum 8 rozmiarach. | szt. | 60 |  |  | 8%
1c | Wkładka piszczelowa typu CR i PS wykonana z polietylenu, mocowana do tacy piszczelowej zatrzaskowo metalowym bolcem. | szt. | 60 |  |  | 8%
1d | Ostrze do piły | szt. | 60 |  |  | 8%
2 | Endoproteza bezcementowa stawu kolanowego: | X | X | X | X | X | X | X
2a | Komponent udowy anatomiczny wykonany ze stopu CoCr w minimum 10 rozmiarach. | szt. | 1 |  |  | 8%
2b | Komponent piszczelowy polerowany wykonany ze stopu CoCr w minimum 8 rozmiarach. | szt. | 1 |  |  | 8%
2c | Wkładka piszczelowa typu CR i PS wykonana z polietylenu, z możliwością wymiany wkładki, mocowana do tacy piszczelowej zatrzaskowo metalowym bolcem. | szt. | 10 |  |  | 8%
2d | Ostrze do piły | szt. | 4 |  |  | 8%
3 | Endoproteza jedno przedziałowa stawu kolanowego, dostępna w co najmniej 5 rozmiarach uda i 6 rozmiarach piszczeli, wkładki polietylenowe, anatomiczne, niezwiązane z komponentem piszczelowym (tzw. mobile bearing), w co najmniej trzech wielkościach i wysokości od 3 do 9 mm (tolerancja +/- 1 mm), stopniowane co 1 mm. | X | X | X | X | X | X | X
3a | udo | szt. | 60 |  |  | 8%
3b | piszczel | szt. | 60 |  |  | 8%
3c | wkładka polietylenowa | szt. | 60 |  |  | 8%
3d | ostrze do piły | szt. | 40 |  |  | 8%
4 | Endoproteza jedno przedziałowa stawu kolanowego, hypoalergiczna dostępna w co najmniej 5 rozmiarach uda i 6 rozmiarach piszczeli, wkładki polietylenowe, anatomiczne, niezwiązane z komponentem piszczelowym (tzw. mobile bearing), w co najmniej trzech wielkościach i wysokości od 3 do 9 mm (tolerancja +/- 1 mm), stopniowane co 1 mm. | X | X | X | X | X | X | X
4a | udo | szt. | 2 |  |  | 8%
4b | piszczel | szt. | 2 |  |  | 8%
4c | wkładka polietylenowa | szt. | 2 |  |  | 8%
4d | ostrze do piły | szt. | 2 |  |  | 8%
5 | Proteza stawu rzepkowo – udowego; komponent udowy anatomiczny prawy i lewy,wykonany ze stopu kobaltowo-chromowego, w 4 rozmiarach dla każdej ze stron. Komponent rzepki wykonany z polietylenu o wysokiej wytrzymałości typu Arcon w 3 rozmiarach oraz 2 typach z 1 lub 3 bolcami | X | X | X | X | X | X | X
5a | udo | szt. | 2 |  |  | 8%
5b | rzepka | szt. | 2 |  |  | 8%
RAZEM:
UWAGA: 1. W kolumnie „nazwa handlowa/nr katalogowy/producent oprócz wskazania producenta i nr katalogowego proszę podać nazwę handlową zgodną z nazewnictwem stosowanym w wystawianych dokumentach dostawy oraz fakturach 2. Wykonawca zobowiązany jest do dostarczenia na czas trwania umowy instrumentarium oraz napędów ortopedycznych niezbędnych do wykonania zabiegów. W związku z powyższym w cenie oferty należy uwzględnić koszt udostępnienia instrumentarium, napędów oraz koszt ich serwisu w okresie obowiązywania umowy. 3. Na żądanie Zamawiającego Wykonawca przeszkoli personel medyczny Zamawiającego z użytkowania dostarczonych implantów wraz z instrumentarium w terminie uzgodnionym z osobą odpowiedzialną za realizację umowy. Asysta przy pierwszym zabiegu z wykorzystaniem oferowanego asortymentu. 4. Zamawiający wymaga dostarczenia, po podpisaniu umowy na dostawę wyrobów objętych niniejszym postępowaniem o zamówienie publiczne, instrukcji w zakresie oferowanego asortymentu w wersji papierowej i elektronicznej w języku polskim. 5. Dokument powinien być podpisany kwalifikowanym podpisem elektronicznym przez osobę upoważnioną do reprezentacji Wykonawcy , zgodnie z formą reprezentacji Wykonawcy określoną w rejestrze lub innym dokumencie, właściwym dla danej formy organizacyjnej Wykonawcy albo przez upełnomocnionego przedstawiciela Wykonawcy.
Pakiet Nr 3 - Cement kostny
Lp. | Nazwa asortymentu | j.m. | ilość | Cena jedn. netto | Wartość netto | Stawka VAT | Wartość brutto | Nazwa handlowa/ Producent/ nr katalogowy
1 | Cement kostny z gentamycyną 2x40g | szt. | 150 |  |  | 8%
2 | Cement kostny z gentamycyną i clindamycyną 1x40g | szt. | 30 |  |  | 8%
3 | Zestaw do mieszania próżniowego pojedynczy | szt. | 290 |  |  | 8%
4 | Zestaw do mieszania próżniowego podwójny | szt. | 30 |  |  | 8%
RAZEM:
UWAGA: 1. W kolumnie „nazwa handlowa/nr katalogowy/producent oprócz wskazania producenta i nr katalogowego proszę podać nazwę handlową zgodną z nazewnictwem stosowanym w wystawianych dokumentach dostawy oraz fakturach 2. Wykonawca zobowiązany jest do dostarczenia na czas trwania umowy instrumentarium oraz napędów ortopedycznych niezbędnych do wykonania zabiegów W związku z powyższym w cenie oferty należy uwzględnić koszt udostępnienia instrumentarium, napędów oraz koszt ich serwisu w okresie obowiązywania umowy. 3. Na żądanie Zamawiającego Wykonawca przeszkoli personel medyczny Zamawiającego z użytkowania dostarczonych implantów wraz z instrumentarium w terminie uzgodnionym z osobą odpowiedzialną za realizację umowy. Asysta przy pierwszym zabiegu z wykorzystaniem oferowanego asortymentu. 4. Zamawiający wymaga dostarczenia, po podpisaniu umowy na dostawę wyrobów objętych niniejszym postępowaniem o zamówienie publiczne, instrukcji w zakresie oferowanego asortymentu w wersji papierowej i elektronicznej w języku polskim. 5. Dokument powinien być podpisany kwalifikowanym podpisem elektronicznym przez osobę upoważnioną do reprezentacji Wykonawcy , zgodnie z formą reprezentacji Wykonawcy określoną w rejestrze lub innym dokumencie, właściwym dla danej formy organizacyjnej Wykonawcy albo przez upełnomocnionego przedstawiciela Wykonawcy.
Pakiet Nr 4 - Biodrowe elementy rewizyjne
Lp. | Nazwa asortymentu | j.m. | ilość | Cena jedn. netto | Wartość netto | Stawka VAT | Wartość brutto | Nazwa handlowa/ Producent/ nr katalogowy
1 | Koszyk rekonstrukcyjny anatomicznie dopasowane odpowiednio do budowy anatomicznej pacjenta dla uzyskania optymalnej wytrzymałości mechanicznej wykonane z czystego tytanu. Dostępne w prawej i lewej konfiguracji, wersje z długim i krótkim ramieniem. Dolne ramie przystosowane do wbicia w kość kulszową. Po 10 rozmiarów każdy, w zakresie 48-68mm. | szt. | 2 |  |  | 8%
2 | Panewka Multi-Hole lub równoważna, tj. panewka rewizyjna, sferyczna typu press-fit, z porowatością na powierzchni panewki 75-80%, przepuszczalność zbliżona do przepuszczalności kości. Możliwa stabilizacja śrubami. Zakres rozmiarów czaszy rewizyjnej od 48-80mm ze skokiem co 2mm. Wkład polietylenowy cementowany, wykonany z wysoko usieciowanego polietylenu najnowszej generacji. Insert neutralny lub z nachyleniem 10 stopni. Żłobkowana tylna strona wkładu zmniejsza naprężenie w warstwie cementowej i zapewnia stabilizacje rotacyjną. Duże średnice głów, do 40mm, dla większej stabilności i zakresu ruchów. | szt. | 2 |  |  | 8%
3 | Wkładka PE | szt. | 2 |  |  | 8%
4 | Łata do dna panewki (średnice 26,32,38mm) | szt. | 2 |  |  | 8%
5 | Element rekonstrukcyjny tylnej kolumny panewki skośny (lewy, prawy) | szt. | 2 |  |  | 8%
6 | Element rekonstrukcyjny tylnej kolumny panewki (54, 58mm) | szt. | 2 |  |  | 8%
7 | Podkładka klinowa (5, 10, 15 stopni) dostępne w 3 wysokościach 5, 10, 15, oraz elementy uzupełniające ubytki dna panewki, wykonane z tantalu, dostępne w 3 wysokościach- średnice 26,32,38mm. | szt. | 2 |  |  | 8%
8 | Półkolisty element rekonstrukcyjny | szt. | 2 |  |  | 8%
9 | Śruba średnica 6,5mm, długość 20-60mm | szt. | 2 |  |  | 8%
RAZEM:
UWAGA: 1. Wymaga się, aby elementy uzupełniające ubytki stropu wykonane w całości tantalu, w 6 średnicach i 4 wysokościach. Powierzchnie kontaktu cementowe, tworzące monolityczną konstrukcję, bez ryzyka mikroprzesunięć. Elementy rekonstrukcyjne tantalowe- protezy kolumny, dostępne w 4 rozmiarach. Dotyczy poz. 2,4,5,6,7,8. 2. Dostarczanie implantów wraz z instrumentami na zasadzie Loaner Set tj. każdorazowo do zabiegu odbywać się musi po wcześniejszym uzgodnieniu terminu z Zamawiającym. 3. W kolumnie „nazwa handlowa/nr katalogowy/producent oprócz wskazania producenta i nr katalogowego proszę podać nazwę handlową zgodną z nazewnictwem stosowanym w wystawianych dokumentach dostawy oraz fakturach. 4. Wykonawca zobowiązany jest do dostarczenia na czas trwania umowy instrumentarium oraz napędów ortopedycznych niezbędnych do wykonania zabiegów W związku z powyższym w cenie oferty należy uwzględnić koszt udostępnienia instrumentarium, napędów oraz koszt ich serwisu w okresie obowiązywania umowy. 5. Na żądanie Zamawiającego Wykonawca przeszkoli personel medyczny Zamawiającego z użytkowania dostarczonych implantów wraz z instrumentarium w terminie uzgodnionym z osobą odpowiedzialną za realizację umowy. Asysta przy pierwszym zabiegu z wykorzystaniem oferowanego asortymentu. 6. Zamawiający wymaga dostarczenia, po podpisaniu umowy na dostawę wyrobów objętych niniejszym postępowaniem o zamówienie publiczne, instrukcji w zakresie oferowanego asortymentu w wersji papierowej i elektronicznej w języku polskim. 7. Dokument powinien być podpisany kwalifikowanym podpisem elektronicznym przez osobę upoważnioną do reprezentacji Wykonawcy , zgodnie z formą reprezentacji Wykonawcy określoną w rejestrze lub innym dokumencie, właściwym dla danej formy organizacyjnej Wykonawcy albo przez upełnomocnionego przedstawiciela Wykonawcy.
Pakiet Nr 5 - Endoproteza stawu kolanowego pierwotna dla trudnych przypadków
Lp. | Nazwa asortymentu | j.m. | ilość | Cena jedn. netto | Wartość netto | Stawka VAT | Wartość brutto | Nazwa handlowa/ Producent/ nr katalogowy
1 | Część udowa anatomiczna – prawa/lewa. Dostępna w 8 rozmiarach dla każdej ze stron, z zachowaniem lub usunieciem wiezadła PCL, wykonana ze stopu CoCr z mozliwoscią użycia podkładek dystalnych, posterior | szt. | 90 |  |  | 8%
2 | Wkładka uniwersalna, polietylenowa: w wersji PS lub CR pogłębionej o wysokościach 9,11,13,15,18,21 mm. Sterylizowana EtO | szt. | 90 |  |  | 8%
3 | Taca piszczelowatytanowa anatomiczna – prawa/lewa, dostępna w 8 rozmiarach dla każdej ze stron, gładko polerowana ze specjalnym mechanizmem zatrzaskowym, z możliwością rozbudowy o trzpień I połowicza podkładkę | szt. | 90 |  |  | 8%
4 | Element piszczelowy stawu kolanowego typu monoblok w opcji z zachowaniem PCL lub tylnostabilizowana, wykonany w całości z polietylenu o wysokiej masie cząsteczkowej, w 4 rozmiarach i 4 wysokościach dla każdego z rozmiarów od 8 mm do 15 mm. | szt. | 3 |  |  | 8%
5 | Rzepka cementowa, polietylenowa w czterech rozmiarach, metalowy pierścień RTG | szt. | 3 |  |  | 8%
6 | Część udowa anatomiczna – prawa/lewa. Dostępna w 8 rozmiarach dla każdej ze stron, z zachowaniem lub usunieciem wiezadła PCL, wykonana ze stopu metalu (ZrNb) którego zewnętrzna warstwa jest przekształcona w ceramikę; przeznaczona dla pacjentów uczulonych na metal | szt. | 5 |  |  | 8%
7 | Część udowa anatomiczna – prawa/lewa, w wersji z wycieciem tylnego więzadła krzyżowego i tylną stabilizacją lub półzwiązana; wykonana ze stopu CoCr, dostępna w 8 rozmiarach dla każdej ze stron | szt. | 10 |  |  | 8%
8 | Część udowa anatomiczna – prawa/lewa, w wersji z wycieciem tylnego więzadła krzyżowego i tylną stabilizacją lub półzwiązana; wykonana ze stopu ZrNb dla uczulonych na metal pacjentów, dostępna w 8 rozmiarach dla każdej ze stron | szt. | 2 |  |  | 8%
9 | Część piszczelowa anatomiczna – lewa, prawa zapewniająca lepsze pokrycie płaszczyzny plateau piszczelowego, tytanowa, gładko polerowana dla zmniejszenia zużycia i wydzielania do organizmu polietylenu, z mechanizmem zatrzaskowym dla wkładki polietylenowej, mocowanie podkładek śrubami, dostępna w 8 rozmiarach dla każdej ze stron | szt. | 15 |  |  | 8%
10 | Wkładka polietylenowa – z tylną stabilizacją lub półzwiązana dostępna w 8 grubościach odpowiednio 9,11,13,15,18,21,25,30 mm. Sterylizowana w EtO | szt. | 20 |  |  | 8%
11 | Trzpień udowy lub piszczelowy – tytanowy o długości 120 lub 160 mm | szt. | 15 |  |  | 8%
12 | Trzpień offsetowy – zmieniający oś trzpienia lub kąt wzgledem implantu ( 2mm, 4mm,6mm), tytanowy | szt. | 10 |  |  | 8%
13 | Podkładki udowe – tytanowe, dystalne, tylne I łączone “L” mocowane do komponentu udowego za pomocą śruby | szt. | 20 |  |  | 8%
14 | Podkładki piszczelowe – tytanowe proste lub klinowe, mocowane do komponentu piszczelowego za pomocą śrub | szt. | 20 |  |  | 8%
15 | Śruba do mocowania podkładek | szt. | 2 |  |  | 8%
16 | Ostrze kompatybilne z napędem w szpitalu | szt. | 160 |  |  | 8%
RAZEM:
UWAGA: 1. W kolumnie „nazwa handlowa/nr katalogowy/producent oprócz wskazania producenta i nr katalogowego proszę podać nazwę handlową zgodną z nazewnictwem stosowanym w wystawianych dokumentach dostawy oraz fakturach 2. Wykonawca zobowiązany jest do dostarczenia na czas trwania umowy instrumentarium oraz napędów ortopedycznych niezbędnych do wykonania zabiegów W związku z powyższym w cenie oferty należy uwzględnić koszt udostępnienia instrumentarium, napędów oraz koszt ich serwisu w okresie obowiązywania umowy. 3. Na żądanie Zamawiającego Wykonawca przeszkoli personel medyczny Zamawiającego z użytkowania dostarczonych implantów wraz z instrumentarium w terminie uzgodnionym z osobą odpowiedzialną za realizację umowy. Asysta przy pierwszym zabiegu z wykorzystaniem oferowanego asortymentu. 4. Zamawiający wymaga dostarczenia, po podpisaniu umowy na dostawę wyrobów objętych niniejszym postępowaniem o zamówienie publiczne, instrukcji w zakresie oferowanego asortymentu w wersji papierowej i elektronicznej w języku polskim. 5. Dokument powinien być podpisany kwalifikowanym podpisem elektronicznym przez osobę upoważnioną do reprezentacji Wykonawcy , zgodnie z formą reprezentacji Wykonawcy określoną w rejestrze lub innym dokumencie, właściwym dla danej formy organizacyjnej Wykonawcy albo przez upełnomocnionego przedstawiciela Wykonawcy.
Pakiet Nr 6 - Endoproteza cementowa i bipolarna biodra
Lp. | Nazwa asortymentu | j.m. | ilość | Cena jedn. netto | Wartość netto | Stawka VAT | Wartość brutto | Nazwa handlowa/ Producent/ nr katalogowy
1 | Endoproteza cementowa stawu biodrowego pierwotna
1a | Trzpień prosty, bezkołnierzowy, nie wymagający stosowania centralizera (samocentrujący się), wykonany ze stopu tytanowego o zmatowionej powierzchni, w 9 rozmiarach od 6,25 do 17,50; konus szyjki 12/14 oraz trzpieñ lateralizowany ze stopu CoCrMo w 5 rozmiarach | szt. | 50 |  |  | 8%
1b | Panewka polietylenowa w rozmiarach od 44 do 60mm ze znacznikiem RTG, średnica wewnętrzna 32 mm w wersji standard, zatrzaskowej i z 10-cio stopniowym okapem. | szt. | 35 |  |  | 8%
1c | Głowa bipolarna o średnicy od 42mm do 60 mm ze skokiem co 1mm. | szt. | 55 |  |  | 8%
1d | Głowa w średnicy 28mm, 32 mm, 36mm wykonana ze stopu tytanu pokrytego okładziną ceramiczną w 4 długościach szyjki. | szt. | 90 |  |  | 8%
1e | Panewka dwumobilna cementowa | szt. | 10 |  |  | 8%
1f | Głowa wewnętrzna polietylenowa z wit. E do panewki dwumobilnej | szt. | 10 |  |  | 8%
1g | Ostrze jednorazowe | szt. | 70 |  |  | 8%
RAZEM:
UWAGA: 1. W kolumnie „nazwa handlowa/nr katalogowy/producent oprócz wskazania producenta i nr katalogowego proszę podać nazwę handlową zgodną z nazewnictwem stosowanym w wystawianych dokumentach dostawy oraz fakturach 2. Wykonawca zobowiązany jest do dostarczenia na czas trwania umowy instrumentarium oraz napędów ortopedycznych niezbędnych do wykonania zabiegów W związku z powyższym w cenie oferty należy uwzględnić koszt udostępnienia instrumentarium, napędów oraz koszt ich serwisu w okresie obowiązywania umowy. 3. Na żądanie Zamawiającego Wykonawca przeszkoli personel medyczny Zamawiającego z użytkowania dostarczonych implantów wraz z instrumentarium w terminie uzgodnionym z osobą odpowiedzialną za realizację umowy. Asysta przy pierwszym zabiegu z wykorzystaniem oferowanego asortymentu. 4. Zamawiający wymaga dostarczenia, po podpisaniu umowy na dostawę wyrobów objętych niniejszym postępowaniem o zamówienie publiczne, instrukcji w zakresie oferowanego asortymentu w wersji papierowej i elektronicznej w języku polskim. 5. Dokument powinien być podpisany kwalifikowanym podpisem elektronicznym przez osobę upoważnioną do reprezentacji Wykonawcy , zgodnie z formą reprezentacji Wykonawcy określoną w rejestrze lub innym dokumencie, właściwym dla danej formy organizacyjnej Wykonawcy albo przez upełnomocnionego przedstawiciela Wykonawcy.
Pakiet Nr 7 - Endoprotezy hipoalergiczne stawu biodrowego i kolanowego
Lp. | Nazwa asortymentu | j.m. | ilość | Cena jedn. netto | Wartość netto | Stawka VAT | Wartość brutto | Nazwa handlowa/ Producent/ nr katalogowy
1 | Endoproteza bezcementowa stawu biodrowego z trzpieniem prostym
1a | Trzpień prosty, uniwersalny, bezkołnierzowy o przekroju prostokątnym, wykonany ze stopu tytanowego, bezcementowy, pokryty w 1/2 proksymalnej porowatą okładziną tytanową i dodatkowo hydroksyapatytem na całej długości, dostępny w 10 rozmiarach od 6,25mm do 20mm, konus 12/14 w wersji standard i lateralizowanej (offset) | szt. | 30 |  |  | 8%
1b | Trzpień typu short, uniwersalny, bezkołnierzowy o przekroju prostokątnym, wykonany ze stopu tytanowego, bezcementowy, pokryty w 2/3 części proksymalnej porowatą okładziną tytanową i dodatkowo hydroksyapatytem, dostępny w 10 rozmiarach od 6,25mm do 20mm, długość od 97,5mm do 125mm, z dodatkowymi wzdłużnymi rowkami dla poprawienia stabilizacji pierwotnej konus 12/14 kat. CCD 133° w wersji standard i lateralizowanej. | szt. | 30 |  |  | 8%
1c | Panewka bezcementowa typu press-fit w kształcie spłaszczonej hemisfery w rozmiarach od 46 do 68 mm wykonana ze stopu tytanowego oraz panewka press-fit z porowatym pokryciem tytanowym wykonanym w technice 3D. Zaślepki do otworów przy panewce press-fit w fabrycznym komplecie z możliwością użycia w ich miejsce 3-ch śrub stabilizujących. | szt. | 50 |  |  | 8%
1d | Wkład panewkowy z polietylenu typu crosslink standard i z 10 stopniowym okapem. | szt. | 50 |  |  | 8%
1e | Głowa w średnicy 32 mm i 36mm, wykonana ze stopu tytanu pokrytego okładziną ceramiczną w 4 długościach szyjki. | szt. | 60 |  |  | 8%
1f | Śruby do kości gąbczastej 15mm-50mm ze skokiem co 5mm | szt. | 20 |  |  | 8%
1g | Ostrze jednorazowe | szt. | 60 |  |  | 8%
1h | Panewka dwumobilna bezcementowa | szt. | 10 |  |  | 8%
1i | Głowa wewnętrzna polietylenowa z wit. E do panewki dwumobilnej | szt. | 10 |  |  | 8%
1j | Panewka bezcementowa typu press-fit w kształcie spłaszczonej hemisfery w rozmiarach od 46 do 72 mm ze skokiem co 2mm z otworami do śrub na całym obwodzie panewka pokryta porowatym tytanem w technice 3D | szt. | 5 |  |  | 8%
1k | Augumenty panewkowe w 3 wysokościach: 10,15 i 20mm i 4 średnicach dla każdej wysokości. Augumenty wykonane w technice 3D z tytanu. | szt. | 3 |  |  | 8%
2 | Endoproteza rewizyjna stawu kolanowego, cementowa
2a | Element udowy anatomiczny (prawy, lewy) w 5 rozmiarach w opcji tylnostabilizowanej, wykonany ze stopu CoCrMo oraz pokryty antyalergiczną okładziną ceramiczną (TiN) Możliwość implantacji rzepki cementowej, polietylenowej lub mobilnej rzepki cementowej lub bezcementowej. | szt. | 2 |  |  | 8%
2b | Element piszczelowy uniwersalny typu mobile bearing, wykonany ze stopu CoCrMo, w 5 rozmiarach, pokryty okładziną ceramiczną. Powierzchnia plateau wygładzona, umożliwijąca ruchy rotacyjne. | szt. | 2 |  |  | 8%
2c | Wkładka polietylenowa typu rotating platform w pięciu rozmiarach, o grubości od 10 do 20 mm, tylnostabilizowana, dająca efekt półzwiązania protezy. | szt. | 2 |  |  | 8%
2d | Trzpienie przedłużające wykonane ze stopu tytanowego (cementowe i bezcementowe) do części udowej i piszczelowej w długościach od 100 do 200 mm oraz przekroju od 12 do 22mm | szt. | 2 |  |  | 8%
2e | Rzepka cementowa, polietylenowa w 4 rozmiarach ( 26, 29, 32 i 35mm ) | szt. | 2 |  |  | 8%
2f | Sleeve do części udowej z porowatego tytanu wykonany w technice 3D w 4 rozmiarach | szt. | 2 |  |  | 8%
2g | Sleeve do części piszczelowej z porowatego tytanu wykonany w technice 3D w 4 rozmiarach | szt. | 2 |  |  | 8%
2h | Podkładki uzupełniające ubytki kostne wykonane ze stopu tytanowego do części udowej (tylne i dystalne) w wysokościach 5 i 10mm. | szt. | 2 |  |  | 8%
2i | Podkładki uzupełniające ubytki kostne wykonane ze stopu tytanowego do części piszczelowej w wyskościach 5 i 10mm. | szt. | 2 |  |  | 8%
2j | Adapter trzpienia do elementu piszczelowego umożliwiający nadanie offsetu 2mm i 4mm. | szt. | 2 |  |  | 8%
2k | Adapter trzpienia do elementu udowego umożliwiający nadanie offsetu od 0mm, 2mm, 4mm i 6mm. | szt. | 2 |  |  | 8%
2l | Ostrze jednorazowe | szt. | 2 |  |  | 8%
|  |  |  | RAZEM: |  | 8%
UWAGA: 1. W kolumnie „nazwa handlowa/nr katalogowy/producent oprócz wskazania producenta i nr katalogowego proszę podać nazwę handlową zgodną z nazewnictwem stosowanym w wystawianych dokumentach dostawy oraz fakturach 2. Wykonawca zobowiązany jest do dostarczenia na czas trwania umowy instrumentarium oraz napędów ortopedycznych niezbędnych do wykonania zabiegów W związku z powyższym w cenie oferty należy uwzględnić koszt udostępnienia instrumentarium, napędów oraz koszt ich serwisu w okresie obowiązywania umowy. 3. Na żądanie Zamawiającego Wykonawca przeszkoli personel medyczny Zamawiającego z użytkowania dostarczonych implantów wraz z instrumentarium w terminie uzgodnionym z osobą odpowiedzialną za realizację umowy. Asysta przy pierwszym zabiegu z wykorzystaniem oferowanego asortymentu. 4. Zamawiający wymaga dostarczenia, po podpisaniu umowy na dostawę wyrobów objętych niniejszym postępowaniem o zamówienie publiczne, instrukcji w zakresie oferowanego asortymentu w wersji papierowej i elektronicznej w języku polskim. 5. Dokument powinien być podpisany kwalifikowanym podpisem elektronicznym przez osobę upoważnioną do reprezentacji Wykonawcy , zgodnie z formą reprezentacji Wykonawcy określoną w rejestrze lub innym dokumencie, właściwym dla danej formy organizacyjnej Wykonawcy albo przez upełnomocnionego przedstawiciela Wykonawcy.
Pakiet Nr 8 - Endoprotezy bezcementowe stawu biodrowego i elementy rewizyjne
Lp. | Nazwa asortymentu | j.m. | ilość | Cena jedn. netto | Wartość netto | Stawka VAT | Wartość brutto | Nazwa handlowa/ Producent/ nr katalogowy
1 | Trzpień bezcementowy tytanowy , stożkowaty w dwóch płaszczyznach , powierzchnia o strukturze poprzecznych w części proxymalnej i podłużnych w części dystalnej rowków zapobiegających zapadaniu się trzpienia i zwiększających stabilność antyrotacyjną, pokryty porowatym tytanem i hydroxyapatytem, z poszerzoną częścią proxymalną zwiększającą stabilność antyrotacyjną , w co najmniej 9 rozmiarach z kątem CCD o wartości 135 stopni i 8 rozmiarach lateralizowanych z kątem CCD o wartośći 126 stopni. Konus 12/14 skrócony. | szt. | 140 |  |  | 8%
2 | Panewka bezcementowa, półsferyczna, tytanowa typu press-fit pokryta porowatym tytanem o zaawansowanej strukturze 3D, lita lub z otworami do dodatkowego mocowania wkrętami. Panewka dostępna w rozmiarach zewnętrznych od min. 40 do min 68 mm. Panewka wewnątrz gładko polerowana z możliwością zastosowania artykulacji polietylenowej i ceramicznej. Dostępne zaślepki do zamknięcia otworu szczytowego panewki. | szt. | 140 |  |  | 8%
3 | Wkładka z polietylenu wysokousieciowanego o zwiększonej twardości, przystosowana do głów o średnicy 28, 32 i 36 mm, dostępna w wersji standard oraz z 20 stopniową nadbudową antyluksacyjną. | szt. | 160 |  |  | 8%
4 | Zaślepki, śruby do dodatkowej stabilizacji panewki. | szt. | 90 |  |  | 8%
5 | Metalowe głowy wykonane ze stopu metalu (cyrkon/niob) o zewnętrznej warstwie przekształconej w ceramikę, o średnicach 28, 32 lub 36 mm, każda głowa dostępna w minimum 5 długościach. | szt. | 70 |  |  | 8%
6 | Głowy metalowe CoCr o średnicach 28, 32 lub 36 mm, każda głowa dostępna w minimum 5 długościach. | szt. | 120 |  |  | 8%
7 | Ostrza do napędu. | szt. | 100 |  |  | 8%
8 | Trzpień bezcementowy - tytanowy, dający możliwość zastosowania kołnierzy o długości 50mm pokrytych porowatym tytanem o zaawansowanej strukturze 3D oraz HA, wypełniających bliższą część kości udowej w rozmiarze XS, S, M, L; trzpień o kształcie 3 stopniowego stożka z głębokim ożebrowaniem zapewniającym dystalne blokowanie, w rozmiarach o długości 240 mm oraz 300 mm oraz średnicy w przedziale 12-27 mm ze skokiem co 1mm; trzpień o długości 190 mm w rozmiarach o średnicy 12-21mm ze skokiem co 1mm bez możliwości zastosowania kołnierzy; trzpienie w wersji standardowej i high offset, stożek 12/14. | szt. | 20 |  |  | 8%
9 | Kołnierz – tytanowy o długości 50mm pokrytych mocno porowatą powłoką tytanową oraz HA, wypełniających bliższą część kości udowej, w 4 grubościach – XS, S, M, L | szt. | 3 |  |  | 8%
10 | Panewka rewizyjna wykonana w technologii druku 3D ze stopu tytanu, o porowatości do 80% na całym przekroju, z przestrzenna strukturą odwzorowującą strukturę beleczkowatą kości gąbczastej, w rozmiarach od 48 mm do 80 mm, z otworami umożliwiającymi wkręcenie śrub gąbczastych standardowych i blokowanych. W rozmiarach 48-58mm 9 otworów, w rozmiarach 60-80 mm 12 otworów zlokalizowanych w kierunku kości biodrowej, kulszowej i łonowej. Wewnętrzna powierzchnia panewki gładko polerowana z bezcementowym mechanizmem mocującym dla wkładek polietylenowych zwyklych i z okapem. | szt. | 30 |  |  | 8%
11 | Wkładka polietylenowa - symetryczna i z okapem, o średnicy wewnętrznej 28 mm, 32 mm, 36 mm. | szt. | 30 |  |  | 8%
12 | Śruby blokowane w rozmiarach od 15 mm do 50 mm. | szt. | 15 |  |  | 8%
13 | Augmenty stropu panewki, wykonane w technologii druku 3D ze stopu tytanu, dostępne w rozmiarach 8mm, 12mm, 18mm i 24 mm. | szt. | 3 |  |  | 8%
14 | Augmenty podpory - skrzydło | szt. | 1 |  |  | 8%
15 | Augmenty podpory- podpora | szt. | 1 |  |  | 8%
16 | Panewka dwumobilna cementowa, wykonana ze stali nierdzewnej, gładko polerowana wewnętrznie, powierzchnia panewki polerowana ze specjalnym ożebrowaniem działającym antyrotacyjnie, w rozmiarach od 43 mm do 63 mm ze skokiem co 2 mm | szt. | 5 |  |  | 8%
17 | Wkład polietylenowy umożliwiający zatrzaśnięcie głowy w rozmiarach 22 mm (panewki 43 i 45) i 28 mm (panewki 47 do 63). | szt. | 5 |  |  | 8%
18 | Jednorazowy zestaw zaślepek składający się z 2 podajników i 14 zaślepek. | szt. | 2 |  |  | 8%
RAZEM:
UWAGA: 1. W kolumnie „nazwa handlowa/nr katalogowy/producent oprócz wskazania producenta i nr katalogowego proszę podać nazwę handlową zgodną z nazewnictwem stosowanym w wystawianych dokumentach dostawy oraz fakturach 2. Wykonawca zobowiązany jest do dostarczenia na czas trwania umowy instrumentarium oraz napędów ortopedycznych niezbędnych do wykonania zabiegów W związku z powyższym w cenie oferty należy uwzględnić koszt udostępnienia instrumentarium, napędów oraz koszt ich serwisu w okresie obowiązywania umowy. 3. .Na żądanie Zamawiającego Wykonawca przeszkoli personel medyczny Zamawiającego z użytkowania dostarczonych implantów wraz z instrumentarium w terminie uzgodnionym z osobą odpowiedzialną za realizację umowy. Asysta przy pierwszym zabiegu z wykorzystaniem oferowanego asortymentu. 4. Zamawiający wymaga dostarczenia, po podpisaniu umowy na dostawę wyrobów objętych niniejszym postępowaniem o zamówienie publiczne, instrukcji w zakresie oferowanego asortymentu w wersji papierowej i elektronicznej w języku polskim. 5. Dokument powinien być podpisany kwalifikowanym podpisem elektronicznym przez osobę upoważnioną do reprezentacji Wykonawcy , zgodnie z formą reprezentacji Wykonawcy określoną w rejestrze lub innym dokumencie, właściwym dla danej formy organizacyjnej Wykonawcy albo przez upełnomocnionego przedstawiciela Wykonawcy.
Pakiet Nr 9 - Implanty artroskopowe
Lp. | Nazwa asortymentu | j.m. | ilość | Cena jedn. netto | Wartość netto | Stawka VAT | Wartość brutto | Nazwa handlowa/ Producent/ nr katalogowy
1 | Implant tytanowy niewchłanialny samogwintujący bez potrzeby dodatkowego nawiercania lub nabijania kości. Implant na podajniku jednorazowym z poziomymi znacznikami oznaczającymi optymalną głębokość wkręcenia implantu. Implant z jedną nitką z igłami lub bez igieł w rozmiarach 2.8mm i 3.5mm. Implant sterylny. | szt. | 5 |  |  | 8%
2 | Implant Tytanowy niewchłanialny samogwintujący bez potrzeby dodatkowego nawiercania lub nabijania kości. Implant w rozmiarze 5,0mm x 16,5mm, zaopatrzony w dwie nici w różnych kolorach z igłami i bez igieł. Kotwice posiadające dwa oczka do szwów, aby zminimalizować możliwość posiadania drugiego zamka szwu po zawiązaniu pierwszego szwu.Podajnik ze znacznikami poziomymi oznaczającymi optymalną głębokość zakotwiczenia implantu. Implant sterylny. | szt. | 20 |  |  | 8%
3 | Implant Tytanowy niewchłanialny samogwintujący bez potrzeby dodatkowego nawiercania lub nabijania kości. Implant dostępny w rozmiarze 6,5mm x 16,5mm, zaopatrzony w dwie nici w różnych kolorach z igłami i bez igieł. Kotwice posiadające dwa oczka do szwów, aby zminimalizować możliwość posiadania drugiego zamka szwu po zawiązaniu pierwszego szwu.Podajnik ze znacznikami poziomymi oznaczającymi optymalną głębokość zakotwiczenia implantu. Implant sterylny. | szt. | 5 |  |  | 8%
4 | System do szycia łąkotki metodą all-inside. System składający się ze szwu 2.0 USP z dwoma implantami z materiału PEEK znajdującymi się na jednej igle ( podajniku ). Implant sterylny. | szt. | 30 |  |  | 8%
5 | Bezwęzłowy system do stabilizacji stawu skokowego oraz naprawy stawu barkowo-obojczykowego, składający się z płytki mocującej o wymiarach 10mm x 3mm x 1,5mm z pętlą BioFiber USP 5 i okrągłego guzika śr. 8mm. System dostępny także w zestawie z jednorazowym podajnikiem zapakowany sterylnie. | szt. | 2 |  |  | 8%
6 | Implant niewchłaniany do mocowania zewnątrzkorowego, składający się z guzika tytanowego zintegrowanego z pętlą z materiału niewchłanianego. Guzik tytanowy z czterema otworami z dwiema niciami w różnych kolorach. Jedna nić prowadząca o grubości 5 USP Biofiber, druga nić o grubości 5 USP Polyester do przeciągnięcia guzika (tzw. Flip) . Pętla o długości od 12 do 40mm. Implant sterylny. | szt. | 3 |  |  | 8%
7 | Implant niewchłanialny śruba interferencyjna z polimeru PEEK -VESTAKEEP. Śruba z tzw. miękkim gwintem na całej długości implantu nietnąca mocowanych przeszczepów. Implant kaniulowany na całej długości śruby . Dostępny w rozmiarach śr.6mm dł.23mm , śr. 7,8 mm dł. 23,28 mm, śr. 9mm dł.23,28,35 , śr. 10mm dł.28,35mm , śr.11mm dł.35mm. Implant sterylny. | szt. | 5 |  |  | 8%
8 | Śruba interferencyjna biokompozytowa z PLGA z systemem SELF-LOCKING SL ulegająca autokompresji zapewniająca rozszerzenie implantu o 1-2% w warunkach ludzkich. Implant nietnący mocowanych przeszczepów, kaniulowany na całej długości śrubt. W rozmiarach śr. 4mm 5mm dł. 10,15,20mm; śr. 6mm dł. 15,20,26mm; śr.7mm dł. 20,24,26,30mm; śr. 8mm 9mm dł. 20,24,28,30,33; śr. 10mm dł. 24,28,30,33mm. Implant sterylny. | szt. | 1 |  |  | 8%
9 | Drut nitinolowy prowadzący do śruby o śr 1,4-1,5mm. Niesterylny | szt. | 2 |  |  | 8%
10 | Drut wiercący zakończony wiertłem o śr. 2,4 ± 1mm, długi udowy. Niesterylny. | szt. | 2 |  |  | 8%
11 | Drut wiercący zakończony wiertłem o śr. 2,4 ± 1mm, piszczelowy. Niesterylny. | szt. | 2 |  |  | 8%
|  |  |  | RAZEM: |  | 8%
UWAGA: 1. W kolumnie „nazwa handlowa/nr katalogowy/producent oprócz wskazania producenta i nr katalogowego proszę podać nazwę handlową zgodną z nazewnictwem stosowanym w wystawianych dokumentach dostawy oraz fakturach 2. Wykonawca zobowiązany jest do dostarczenia na czas trwania umowy instrumentarium oraz napędów ortopedycznych niezbędnych do wykonania zabiegów W związku z powyższym w cenie oferty należy uwzględnić koszt udostępnienia instrumentarium, napędów oraz koszt ich serwisu w okresie obowiązywania umowy. 3. Na żądanie Zamawiającego Wykonawca przeszkoli personel medyczny Zamawiającego z użytkowania dostarczonych implantów wraz z instrumentarium w terminie uzgodnionym z osobą odpowiedzialną za realizację umowy. Asysta przy pierwszym zabiegu z wykorzystaniem oferowanego asortymentu. 4. Zamawiający wymaga dostarczenia, po podpisaniu umowy na dostawę wyrobów objętych niniejszym postępowaniem o zamówienie publiczne, instrukcji w zakresie oferowanego asortymentu w wersji papierowej i elektronicznej w języku polskim. 5. Dokument powinien być podpisany kwalifikowanym podpisem elektronicznym przez osobę upoważnioną do reprezentacji Wykonawcy , zgodnie z formą reprezentacji Wykonawcy określoną w rejestrze lub innym dokumencie, właściwym dla danej formy organizacyjnej Wykonawcy albo przez upełnomocnionego przedstawiciela Wykonawcy.
Pakiet Nr 10 - Anatomiczna endoproteza stawu kolanowego
Lp. | Nazwa asortymentu | j.m. | ilość | Cena jedn. netto | Wartość netto | Stawka VAT | Wartość brutto | Nazwa handlowa/ Producent/ nr katalogowy
1 | Część udowa anatomiczna lewa/prawa, dostępna w 9 rozmiarach dla każdej ze stron, wykonana ze stopu CoCr. | szt. | 10 |  |  | 8%
2 | Część udowa anatomiczna lewa/prawa, dostępna w 9 rozmiarach dla każdej ze stron, wykonana ze stopu ZrNb, którego zewnętrzna warstwa została przekształcona w ceramikę, przeznaczona dla pacjentów uczulonych na metal. | szt. | 10 |  |  | 8%
3 | Wkładka polietylenowa anatomiczna lewa/prawa o grubościach: 9, 10, 11, 12, 13, 15 i 18 mm sterylizowana w EtO. | szt. | 20 |  |  | 8%
4 | Taca piszczelowa tytanowa anatomiczna lewa/prawa dostępna w 8 rozmiarach dla każdej ze stron, umożliwiająca zastosowanie trzpienia | szt. | 20 |  |  | 8%
RAZEM:
UWAGA: 1. W kolumnie „nazwa handlowa/nr katalogowy/producent oprócz wskazania producenta i nr katalogowego proszę podać nazwę handlową zgodną z nazewnictwem stosowanym w wystawianych dokumentach dostawy oraz fakturach 2. Wykonawca zobowiązany jest do dostarczenia na czas trwania umowy instrumentarium oraz napędów ortopedycznych niezbędnych do wykonania zabiegów W związku z powyższym w cenie oferty należy uwzględnić koszt udostępnienia instrumentarium, napędów oraz koszt ich serwisu w okresie obowiązywania umowy. 3. .Na żądanie Zamawiającego Wykonawca przeszkoli personel medyczny Zamawiającego z użytkowania dostarczonych implantów wraz z instrumentarium w terminie uzgodnionym z osobą odpowiedzialną za realizację umowy. Asysta przy pierwszym zabiegu z wykorzystaniem oferowanego asortymentu. 4. Zamawiający wymaga dostarczenia, po podpisaniu umowy na dostawę wyrobów objętych niniejszym postępowaniem o zamówienie publiczne, instrukcji w zakresie oferowanego asortymentu w wersji papierowej i elektronicznej w języku polskim. 5. Dokument powinien być podpisany kwalifikowanym podpisem elektronicznym przez osobę upoważnioną do reprezentacji Wykonawcy , zgodnie z formą reprezentacji Wykonawcy określoną w rejestrze lub innym dokumencie, właściwym dla danej formy organizacyjnej Wykonawcy albo przez upełnomocnionego przedstawiciela Wykonawcy.
Pakiet Nr 11 - Adsorber systemu CytoSorb
Lp. | Nazwa asortymentu | j.m. | Ilość w komisie | Ilość | Cena jedn. netto | Wartość netto | Stawka VAT | Wartość brutto | Nazwa handlowa/ Producent/ nr katalogowy
1 | Adsorber ( filtr ) pełnej krwi wskazany do stosowania w warunkach, w których poziomy cytokin, DAMPS i/lub PAMPS i/lub bilirubiny i/lub mioglobiny są podwyższone oraz do usuwania Ticagreloru i Rivaroxabanu u pacjentów w stanach nagłych wymagających interwencji chirurgicznej; składający się z wysoce biokompatybilnych, porowatych granulek polimerowych ( dyvinyl benzenu ) z licznymi porami na powierzchni, zanurzonych w roztworze fizjologicznym NaCl, o całkowitej powierzchni adsorbcji jednego wkładu > 45 000m2 i masie adsorbujących substancji hydrofobowych do 55kDa, nie aktywuje układu krzepnięcia i nie usuwa immunoglobulin ani czynników krzepnięcia. Wymagana szybkości przepływu krwi od 100 do 700ml/min. Czas leczenia adsorbendem do 24 godzin przez 7 kolejnych dni. Adsorber kompatybilny z obwodami krążenia pozaustrojowego ( CRRT), (ECMO), (CPB) bądź samodzielny w hemoperfuzji, z możliwą antykoagulacją heparynową i cytrynianową. Wolny od lateksu i ftalanów. | szt. | 3 | 12
1a | Adapter do integracji w CRRT przed filtrem zawierający: 1 x DIN/Lock żeński czerwony ; 1 x DIN/Lock żeński niebieski | szt. | 3 | 12
1b | Zestaw do przepłukiwania CRRT przed filtrem zawierający: 1 x dren DIN/Lock niebieski, żeński, 1 x DIN/Lock czerwony żeński ; dren Luer/Lock, żeński czerwony; 1 x DIN/Lock męski-DIN/Lock męski; 1 x worek 2 litrowy | szt. | 3 | 12
1c | Spike z odpowietrzeniem Luer/Lock damski | szt. | 3 | 12
RAZEM:
UWAGA: 1. Zamawiający wymaga udostępnienia uchwytu giętkiego do filtra na czas realizacji umowy. 2. Zamawiający wymaga, aby produkt posiadał certyfikat ISO 13485:2016 i znak CE potwierdzający stosowanie w powyższych procedurach oraz usuwanie substancji ( cytokiny, bilirubiny, mioglobiny, ticagrelor i rivaroxaban) oraz zalecenia Towarzystw Naukowych odnośnie stosowania. Sterylizowany w promieniowaniu gamma. 3. Na żądanie Zamawiającego Wykonawca przeszkoli personel medyczny Zamawiającego z użytkowania dostarczanego filtra w terminie uzgodnionym z osobą odpowiedzialną za realizację umowy. Dokument powinien być podpisany kwalifikowanym podpisem elektronicznym przez osobę upoważnioną do reprezentacji Wykonawcy , zgodnie z formą reprezentacji Wykonawcy określoną w rejestrze lub innym dokumencie, właściwym dla danej formy organizacyjnej Wykonawcy albo przez upełnomocnionego przedstawiciela Wykonawcy.